## KW12HQ17SDO
| 物料代码/materialCode | 中文名称/nameCn | 英文名称/nameEn | 数量/quantity
1 | 06320002 | 接管螺母B型 | Nut of Connector Pipe(B) | 2
2 | 7671013101 | 塑料堵头 3/8(白色) | Plastic Cap | 2
3 | 017000060724P | 底盘组件 | Chassis Sub-assy | 1
4 | 7651000423 | 电加热带(底盘) 230V/72W/1800mm | Electrical Heater (Chassis) | 1
5 | 009001060648 | 压缩机及其配件 FTz-AN108ACBD | Compressor and Fittings | 1
6 | 009012060047 | 压缩机减振胶垫 ZE8.639.677 | Compressor Gasket | 3
7 | 030152060905 | 四通阀部件(含配重) | 4-Way Valve Assy | 1
8 | 030152060677 | 四通阀部件 | 4-Way Valve Assy | 1
9 | 072007060013 | 四通阀(1匹)(SHF-4H-23U-P-AG/SHF-4 R410A/DSF-4-1230M/DHF-4T-02) | 4-Way Valve | 1
10 | 012044060022P | 阀门支架(杏灰色) | Valve Support | 1
11 | 030057060359 | 截止阀组件 | Cut off Valve Sub-Assy | 1
12 | 035023000009 | 消音器(铜钢) | Silencer | 1
13 | 070001060022 | 截止阀 1/4(N) | Cut-off valve 1/4(N) | 1
14 | 030006061780 | 毛细管组件 | Capillary Sub-assy | 1
15 | 07210022 | 过滤器A | Strainer A | 1
16 | 072111031 | 叉型过滤器(黑色) | Strainer (fork shape) | 1
17 | 06320002 | 接管螺母B型 | Nut of Connector Pipe(B) | 1
18 | 011002061547 | 冷凝器部件 | Condenser Assy | 1
19 | 05212423 | 感温包套管 | Temp Sensor Sleeving | 1
20 | 030030060290 | 分气管组件 | Atmolysis Pipe Sub-Assy | 1
21 | 1212309101 | 海绵(冷凝器) | Sponge(Condenser) | 1
22 | 42020063 | 感温包插片B | Sensor Insert | 1
23 | 012051060895 | 隔板 | Clapboard | 1
24 | 150104060095 | 无刷直流电机 FW30R-ZL(10P) | Brushless DC Motor | 1
25 | 10333428 | 轴流风叶(本色) | Axial Flow Fan | 1
26 | 4300040072 | 电磁线圈 220V-240V 50Hz-60Hz-250 | Magnet Coil | 1
27 | 100002075882 | 电器盒部件 | Electric Box Assy | 1
28 | 200013060073 | 电器盒(黑色BLACK C) | Electric Box | 1
29 | 430034060108 | 散热器 SRX70D51 | Radiator | 1
30 | 300027062375 | 主板 W9022DW | Main Board | 1
31 | 360001060186 | IC TS6833 | IC | 1
32 | 44020453 | 继电器 16A 240VAC 16A 30VDC/12VDC(防爆) | Relay | 1
33 | 46010610 | 整流桥 15A/800V(变频) | Rectifier | 1
34 | 49013066 | 散热器 SRX01D12 | Radiator | 1
35 | 4601040801 | 保险管 T15AH 250V(带引线)(变频) | Fuse | 1
36 | 44020413 | 继电器 | Relay | 2
37 | 3900030811 | 感温包 20KT/15KS/50KT-XARP-06V(象牙白)-600/540/320mm(有下挂) | Temperature Sensor | 1
38 | 34030051 | 热敏电阻 GR20K750CAP | Temp Sensor | 1
39 | 3403001903 | 热敏电阻 GR50K405CAP | Temp Sensor | 1
40 | 42200006007501 | 接线板(3位) | Terminal Board | 1
41 | 20008206005801 | 电器盒盖(黑色BLACK C) | Electric Box Cover | 1
42 | 012055060397P01 | 左侧板(杏灰色)(双面喷涂) | Left Side Plate | 1
43 | 00008106028005 | 右侧板部件(带铁提手孔+网罩孔)(B+B)(双面喷涂) | Right Side Plate Assy | 1
44 | 01205606038406P01 | 右侧板(带铁提手孔+网罩孔)(杏灰色)(双面喷涂) | Right Side Plate | 1
45 | 200015060025 | 固线夹(B+B)(本色) | Wire Clamp | 1
46 | 00000306073401 | 面板部件(金属格栅)(双面喷涂) | Front Panel Assy | 1
47 | 01202206001202P01 | 外罩(杏灰色)(双面喷涂) | Cabinet | 1
48 | 016004060016 | 格栅(金属) | Front Grill | 1
49 | 016001060095 | 网罩 | Rear Grill | 1
50 | 12204221 | 海绵(网罩) | Sponge(Rear Grill) | 1
51 | 110007060642 | 包装泡沫(一体化)(有下挂) | Packaging Foam | 1
52 | 110007060558 | 包装泡沫(底)(有下挂) | Packaging Foam | 1