## KW12HQ25SDO
| 物料代码/materialCode | 中文名称/nameCn | 英文名称/nameEn | 数量/quantity
1 | 017000060759P | 底盘组件 | Chassis Sub-assy | 1
2 | 7651000423 | 电加热带(底盘) 230V/72W/1800mm | Electrical Heater (Chassis) | 1
3 | 009001060664 | 压缩机及其配件 GSD098XKUA7JL6B | Compressor and Fittings | 1
4 | 009012060044 | 压缩机减振胶垫 4CYC01384 | Compressor Gasket | 3
5 | 011002062026 | 冷凝器部件 | Condenser Assy | 1
6 | 05212423 | 感温包套管 | Temp Sensor Sleeving | 1
7 | 42020063 | 感温包插片B | Sensor Insert | 1
8 | 0721302609 | 过滤器 | Strainer | 1
9 | 07213043 | 叉形过滤器 | Furcate Filter | 1
10 | 072009000017 | 电子膨胀阀 DPF(Q01)1.65C-111(简码Q0116C111)/ DPF(Q01)1.65C-B068 | Electronic Expansion Valve | 1
11 | 030152061146 | 四通阀部件(含配重) | 4-Way Valve Assy | 1
12 | 030152060683 | 四通阀部件 | 4-Way Valve Assy | 1
13 | 035023000009 | 消音器(铜钢) | Silencer | 1
14 | 072007060013 | 四通阀(1匹)(SHF-4H-23U-P-AG/SHF-4 R410A/DSF-4-1230M/DHF-4T-02) | 4-Way Valve | 1
15 | 012044060022P | 阀门支架(杏灰色) | Valve Support | 1
16 | 030057060452 | 截止阀组件 | Cut off Valve Sub-Assy | 1
17 | 070001060024 | 截止阀 1/2(N) | Cut-off valve 1/2(N) | 1
18 | 070001060022 | 截止阀 1/4(N) | Cut-off valve 1/4(N) | 1
19 | 06320006 | 接管螺母J型(英制) | Pipe Connection Nut ("J" shape) | 1
20 | 06640104 | 接头封帽 φ12 | Sealing Cap of Joint | 1
21 | 07200206002213 | 电子膨胀阀线圈 PQ-M04012-000212 | Electric Expand Valve Fitting | 1
22 | 12123091 | 海绵(冷凝器) | Sponge(Condenser) | 1
23 | 150104060095 | 无刷直流电机 FW30R-ZL(10P) | Brushless DC Motor | 1
24 | 103002060015 | 轴流风叶(本色) | Axial Flow Fan | 1
25 | 4300040072 | 电磁线圈 220V-240V 50Hz-60Hz-250 | Magnet Coil | 1
26 | 100002076321 | 电器盒部件 | Electric Box Assy | 1
27 | 300027062544 | 主板 W9022EX | Main Board | 1
28 | 360001060186 | IC TS6833 | IC | 1
29 | 44020453 | 继电器 16A 240VAC 16A 30VDC/12VDC(防爆) | Relay | 1
30 | 46010610 | 整流桥 15A/800V(变频) | Rectifier | 1
31 | 49013066 | 散热器 SRX01D12 | Radiator | 1
32 | 4601040801 | 保险管 T15AH 250V(带引线)(变频) | Fuse | 1
33 | 44020413 | 继电器 | Relay | 2
34 | 3900030905 | 感温包 20KT/15KS/50KT-XARP-06V-850/600/350mm(有下挂) | Temperature Sensor | 1
35 | 3403001903 | 热敏电阻 GR50K405CAP | Temp Sensor | 1
36 | 34030048 | 热敏电阻 GR15K650EPOXY | Temp Sensor | 1
37 | 42200006007501 | 接线板(3位) | Terminal Board | 1
38 | 012055060395P01 | 左侧板(杏灰)(双面喷涂) | Left Side Plate | 1
39 | 00008106028901 | 右侧板部件 | Right Side Plate Assy | 1
40 | 01205606036706P01 | 右侧板(带铁提手孔+网罩孔)(杏灰色)(双面喷涂) | Right Side Plate | 1
41 | 200015060025 | 固线夹(B+B)(本色) | Wire Clamp | 1
42 | 000003060750 | 面板部件(金属格栅)(双面喷涂) | Front Panel Assy | 1
43 | 01202206001002P01 | 外罩(杏灰色)(双面喷涂) | Cabinet | 1
44 | 016004060011 | 格栅(金属) | Front Grill | 1
45 | 000097060355 | 顶盖部件 | Top Cover Assy | 1
46 | 016001060082 | 网罩 | Rear Grill | 1
47 | 12204221 | 海绵(网罩) | Sponge(Rear Grill) | 1
48 | 110007060622 | 包装泡沫(顶)(有下挂) | Packaging Foam | 1
49 | 110007060621 | 包装泡沫(底)(一体化)(有下挂) | Package foam | 1
50 | 110007060729 | 包装泡沫(底)(有下挂) | Packaging Foam | 1
51 | 7671301802 | 底盘胶塞 | Drainage hole Cap | 2