## Sheet1
售后配件清单
Description |  |  |  | Qty | Part Code
|  | Exploded View | 爆炸图 |  | GWH18YDK3NNA1AI.BZ000000
|  | Product Code | 成品码 |  | CB460N01400_X17278
层次 | 更改次数 | 物料英文名 | 物料名称 | 数量 | 物料编码
1 | 1 | Connecting Cable | 橡套软线(A型/四芯) | 1 | '4003038501
1 | 1 | Remote Controll Holder | 遥控器座(G亮白) | 1 | '26150008
1 | 1 | Rear Case assy | 底壳部件 | 1 | '00000100001
.2 | 1 | Helicoid Tongue | 蜗舌(冷灰5C) | 1 | '26112512
.2 | 1 | Air Louver 1 | 扫风叶片1(自动)(冷灰5C) | 2 | '10512733
.2 | 1 | Left Axile Bush | 左轴套(本色) | 1 | '10512037
.2 | 1 | Crank | 曲轴(本色) | 1 | '73012005
.2 | 1 | Stepping Motor | 步进电机 MP35CJ | 1 | '1521240212
.2 | 1 | Motor Press Plate | 电机压板(本色) | 1 | '26112511
.2 | 1 | Drainage Hose | 压花皮排水管 | 1 | '05230014
.2 | 1 | Rubber Plug (Water Tray) | 接水盘胶塞 | 1 | '76712012
.2 | 1 | Air Louver 2 | 扫风叶片2(自动)(冷灰5C) | 1 | '10512735
.2 | 1 | Air Louver | 扫风叶片(单片)(冷灰5C) | 1 | '10512736
.2 | 1 | Swing Lever | 扫风连杆(冷灰5C) | 1 | '10512731
.2 | 1 | Stepping Motor | 步进电机 MP24HF | 1 | '1521210704
.2 | 1 | Clamp (power cord) | 电源线夹(R型) | 1 | '71010105
1 | 1 | Motor Holder 1 | 电机座1(本色) | 1 | '26152057
1 | 1 | Motor Fixed Clip 2 | 电机固定卡2(高亮白) | 1 | '26112325
.2 | 2 | O-Gasket sub-assy of Bearing | 轴承胶圈组件 | 1 | '76512051
..3 | 1 | O-Gasket of Cross Fan Bearing | 贯流风叶轴承胶圈 | 1 | '76512203
..3 | 4 | Fan Bearing | 风扇轴承(自带无油) | 1 | '7651221001
.2 | 1 | Ring of Bearing | 轴承胶圈座(高亮白) | 1 | '26152025
1 | 1 | Cross Flow Fan | 贯流风叶(蓝色) | 1 | '10352060
1 | 3 | Brushless DC Motor | 无刷直流电机 FN45B-ZL(10P) | 1 | '15010406008801
1 | 2 | Cable Cross Plate | 过线板 | 1 | '02122023P
.2 | 1 | Cable Cross Plate | 过线板 | 1 | '02122023
1 | 2 | Screw ST4.2X13 MB | 自攻螺钉 ST4.2X13 MB | 3 | '70140376
1 | 1 | Evaporator Assy | 蒸发器部件 | 1 | '0100200001401
.2 | 1 | Temp Sensor Sleeving | 感温包套管 | 1 | '05212423
..3 | 3 | Pipe Connector | 管接头(A型) | 1 | '0664002503
..3 | 2 | Sealing Cap(Pressure Warning) | 压力预警封帽(白色) | 1 | '2611219202
..3 | 3 | Pipe Connector | 管接头(H型) | 1 | '0664002506
1 | 2 | Screw ST4.2X13 MB | 自攻螺钉 ST4.2X13 MB | 1 | '70140376
1 | 1 | Screw M4X8 | 螺钉组合件 M4X8(带平垫圈 外齿锁紧垫圈) | 2 | '70140681
1 | 1 | Evaporator Support | 蒸发器角形架(本色) | 1 | '24212177
1 | 2 | Screw ST4.2X13 MB | 自攻螺钉 ST4.2X13 MB | 2 | '70140376
1 | 2 | Stainless steel clasp | 不锈钢卡勾 | 0 | '02112469
1 | 1 | Sensor Insert | 感温包插片B | 1 | '42020063
1 | 1 | Electric Box Assy | 电器盒部件 | 1 | '100002001263
.2 | 2 | Electric Box | 电器盒(冷灰5C) | 1 | '2011221105
.2 | 1 | Side plate (electric box) | 电器盒侧板 | 1 | '01302002
.2 | 1 | Lower Shield of Electric Box | 电器盒屏蔽盒 | 1 | '01592139
.2 | 1 | Main Board | 主板 M863F2AXJ | 1 | '300002000366
..3 | 1 | Rectifier | 整流桥 800V 1.5A | 2 | '46010614
..3 | 1 | Inductance | 电感 10uH/1.5A(变频) | 1 | '43120006
..3 | 2 | Relay | 继电器 5A 250VAC 5A 28VDC/12VDC(防爆) | 1 | '44020446
..3 | 2 | Fuse | 保险管 T3.15AH 250V | 1 | '46010055
.2 | 1 | Display Board | 显示板 D5363AN | 1 | '300001000042
..3 | 1 | Display Box | 显示器盒(遮光白) | 1 | '200028000002
..3 | 1 | Membrane | 面膜 | 1 | '600006000019
.2 | 1 | Jumper | 跳线帽 2.5mm(蓝色) | 1 | '4202021925
.2 | 2 | Terminal Board | 接线板(4位) | 1 | '422000060135
.2 | 1 | Temperature Sensor | 感温包 15KS/20KT-XH-4P-K3(白)-250/450mm | 1 | '3900031302
.2 | 2 | Detecting Plate | 检测板 WB04A(RT-11) | 1 | '300018060399
..3 | 1 | Mounting Cover | 安装盒盖(遮光白) | 1 | '20017400021
..3 | 1 | Insatallation Box | 安装盒(遮光白) | 1 | '20017700027
1 | 2 | Screw ST4.2X13 MB | 自攻螺钉 ST4.2X13 MB | 2 | '70140376
1 | 2 | Electric Box Cover Sub-Assy | 电器盒盖组件 | 1 | '01705306012301
.2 | 1 | Shield Cover of Electric Box Cover | 电器盒盖屏蔽盖 | 1 | '01592176
.2 | 1 | Electric Box Cover | 电器盒盖(冷灰5C) | 1 | '2011220901
1 | 1 | Screw M4X8 | 螺钉组合件 M4X8(带平垫圈 外齿锁紧垫圈) | 1 | '70140681
1 | 1 | Rear Grill Sub-assy | 护网组件(冷灰5C) | 3 | '11002016
1 | 3 | Front Case Assy | 面板体部件 | 1 | '00000200042
.2 | 2 | Front Case Sub-assy | 面板体组件 | 1 | '209007060032
..3 | 1 | Front Case | 面板体(标准白) | 1 | '2002248401
1 | 2 | Screw ST4.2X13 MB | 自攻螺钉 ST4.2X13 MB | 4 | '70140376
1 | 1 | Screw Cover | 螺钉盖(标准白) | 3 | '2425201726
1 | 1 | Guide Louver | 导风板(标准白) | 1 | '1051276501
1 | 1 | Axile Bush | 轴套(本色) | 2 | '10542036
1 | 1 | Electric Box Cover2 | 电器盒盖2(高亮白) | 1 | '2011221001
1 | 1 | Shield Cover of Electric Box Cover 2 | 电器盒盖2屏蔽盖 | 1 | '01202000099
1 | 1 | Filter Sub-Assy | 过滤网组件(高亮白) | 2 | '11122089
.2 | 1 | Filter | 过滤网网材(白色) PP650X410 | 1 | '11122090
1 | 1 | Front Panel | 面板(标准白)(丝印KINGHOME) | 1 | '27230013689
.2 | 1 | Front Panel | 面板(标准白) | 1 | '200003000027
1 | 1 | Connecting pipe clamp | 连接管压板(银灰色424C) | 1 | '2611218801
1 | 2 | Screw ST4.2X13 MB | 自攻螺钉 ST4.2X13 MB | 1 | '70140376
1 | 1 | Wall Mounting Frame | 壁挂板 | 1 | '01362026
.2 | 1 | Wall-mounted frame (horizontal) | 壁挂板(横) | 1 | '01252033
.2 | 1 | Wall Mounting Frame 2 | 壁挂板2 | 2 | '01252215
1 | 2 | Screw ST4.2X13 MB | 自攻螺钉 ST4.2X13 MB | 1 | '70140376
.2 | 1 | Pipe Connector | 管接头(B型)(带接管螺母B) | 1 | '06640004
1 | 1 | Packaging Foam | 包装泡沫(左)(有下挂) | 1 | '52012376
1 | 1 | Packaging Foam | 包装泡沫(右)(有下挂) | 1 | '52012374
.2 | 2 | Pipe Connection Nut ("J" shape) | 接管螺母J型(英制) | 1 | '06320006
1 | 4 | Remote Controller | 遥控器 YAG1FB2F(WiFi) | 1 | '305001000082_X17278
.2 | 1 | Remote Control Panel | 面盖(G亮白)(丝印不带商标)(丝印KINGHOME) | 1 | '27230013691
.2 | 1 | Membrane | 面膜 | 1 | '60510027