## Sheet1
售后配件清单
|  | Exploded View | 爆炸图 |  | GWC18AGDK6DNA1JO.BZ000000
|  | Product Code | 成品码 |  | CB444W16000_Y07207
层次 | 更改次数 | 物料英文名 | 物料名称 | 数量 | 物料编码
..3 | 3 | Heat Insulating Hose | 保温管 9.5X6(3/8X1/4) | 4.15 | '75080002
..3 | 3 | Drain Pipe | 吹塑排水管 2m | 1 | '05230022
1 | 2 | Chassis Sub-assy | 底盘组件 | 1 | '017000060759P
1 | 1 | Electrical Heater (Chassis) | 电加热带(底盘) 230V/72W/1800mm | 1 | '7651000423
1 | 1 | Compressor and Fittings | 压缩机及其配件 QXF-A139zH170A | 1 | '009001060656
.2 | 1 | Compressor Overload Protector(External) | 压缩机过载(外置) HPC115/95U1 | 1 | '00183031
.2 | 1 | Compressor Gasket | 压缩机减振胶垫 ZE8.639.663 | 3 | '009012000026
.2 | 1 | Compressor Overload Protector(External) | 压缩机过载(外置) KSD115℃ | 1 | '00183032
1 | 1 | Condenser Assy | 冷凝器部件 | 1 | '011002061823
.2 | 1 | Temp Sensor Sleeving | 感温包套管 | 1 | '05212423
..3 | 1 | Current Divider | 分流器(Y形三通) | 2 | '03413032
1 | 1 | Sensor Insert | 感温包插片B | 1 | '42020063
.2 | 1 | 4-Way Valve Assy | 四通阀部件(含配重) | 1 | '030152060940
..3 | 1 | 4-Way Valve Assy | 四通阀部件 | 1 | '030152060719
...4 | 1 | 4-Way Valve | 四通阀(1匹)(SHF-4H-23U-P-AG/SHF-4 R410A/DSF-4-1230M/DHF-4T-02) | 1 | '072007060013
....5 | 1 | Silencer | 消音器(铜钢) | 1 | '035023000009
....5 | 1 | Silencer | 消音器 | 1 | '07243066
..3 | 1 | Cut-off valve 1/4(N) | 截止阀 1/4(N) | 1 | '070001060022
..3 | 1 | Valve Support | 阀门支架(杏灰色) | 1 | '012044060022P
..3 | 1 | Cut-off valve 1/2(N) | 截止阀 1/2(N) | 1 | '070001060024
.2 | 1 | Capillary Sub-assy | 毛细管组件 | 1 | '030006061232
..3 | 1 | Strainer (fork shape) | 叉型过滤器(绿色) | 1 | '07211103
..3 | 1 | One Way Valve | 单向阀(有下挂) | 1 | '07130103
..3 | 1 | Strainer A | 过滤器A | 1 | '07210022
1 | 1 | Pipe Connection Nut ("J" shape) | 接管螺母J型(英制) | 1 | '06320006
1 | 1 | Sealing Cap of Joint | 接头封帽 φ12 | 1 | '06640104
1 | 1 | Nut(Rear Cover) | 后盖螺母 | 1 | '03623001
1 | 1 | Clapboard Assy | 隔板部件 | 1 | '000075060126
1 | 1 | Sponge(Condenser) | 海绵(冷凝器) | 1 | '12123091
.2 | 1 | Brushless DC Motor | 无刷直流电机 FW30R-ZL(10P) | 1 | '150104060095
1 | 1 | Axial Flow Fan | 轴流风叶(本色) | 1 | '103002060015
1 | 1 | Magnet Coil | 电磁线圈 220V-240V 50Hz-60Hz-250 | 1 | '4300040072
1 | 1 | Electric Box Assy | 电器盒部件 | 1 | '100002075558
.2 | 1 | Radiator | 散热器 | 1 | '43003406014203
.2 | 1 | Main Board | 主板 W9122X | 1 | '300027062631
..3 | 2 | IC | IC TS6833 | 1 | '360001060186
..3 | 1 | Relay | 继电器 16A 240VAC 16A 30VDC/12VDC(防爆) | 1 | '44020453
..3 | 1 | Fuse | 保险管 T15AH 250V(带引线)(变频) | 1 | '4601040801
..3 | 1 | Rectifier | 整流桥 25A/800V(变频) | 1 | '46010609
..3 | 2 | Relay | 继电器 5A 250VAC 12VDC(防爆)窄边 | 2 | '44020444
.2 | 1 | Temperature Sensor | 感温包 20KT/15KS/50KT-XARP-06V(象牙白)-700/600/350mm(有下挂) | 1 | '3900030813
.2 | 1 | Terminal Board | 接线板(3位) | 1 | '42200006007501
.2 | 1 | Magnetic Ring | 磁环 (IV 38X13X19) | 1 | '49010109
1 | 2 | Left Side Plate | 左侧板(杏灰)(双面喷涂) | 1 | '012055060395P01
1 | 2 | Right Side Plate Assy | 右侧板部件 | 1 | '00008106028902
.2 | 1 | Wire Clamp | 固线夹(C+B)(本色) | 1 | '200015060023
.2 | 2 | Right Side Plate | 右侧板(带铁提手孔+网罩孔)(杏灰色)(双面喷涂) | 1 | '01205606036706P01
1 | 1 | Front Panel Assy | 面板部件(金属格栅)(双面喷涂) | 1 | '000003060750
.2 | 1 | Cabinet | 外罩(杏灰色)(双面喷涂) | 1 | '01202206001002P01
.2 | 1 | Front Grill | 格栅(金属) | 1 | '016004060011
1 | 1 | Top Cover Assy | 顶盖部件 | 1 | '000097060355
.2 | 1 | Coping | 顶盖(杏灰) | 1 | '012049060107P
1 | 1 | Rear Grill | 网罩 | 1 | '016001060082
1 | 1 | Sponge(Rear Grill) | 海绵(网罩) | 1 | '12204221
1 | 1 | Valve Cover | 阀门盖(杏灰9082C) | 1 | '200087060004
1 | 1 | Packaging Foam | 包装泡沫(顶)(有下挂) | 1 | '110007060622
1 | 1 | Package foam | 包装泡沫(底)(一体化)(有下挂) | 1 | '110007060621
1 | 1 | Drainage hole Cap | 底盘胶塞 | 2 | '06813401
1 | 1 | Drainage hole Cap | 底盘胶塞 | 2 | '7671301802
1 | 1 | Drainage Joint | 排水接头(室外机)(杏灰9082C) | 1 | '26113009