## Sheet1
售后配件清单
Description |  |  |  | Qty | Part Code
|  | Exploded View | 爆炸图 |  | KFR72WFNK021.BZ000000
|  | Product Code | 成品码 |  | CB437W01500_X17278
层次 | 更改次数 | 物料英文名 | 物料名称 | 数量 | 物料编码
..3 | 3 | Heat Insulating Hose | 保温管 9.5X6(3/8X1/4) | 4.15 | '75080002
..3 | 3 | Drain Pipe | 吹塑排水管 2m | 1 | '05230022
.2 | 4 | Connection Pipe Sub-assy | 连接管组件(一体化)(4mXφ16) | 1 | '05015813
1 | 1 | Chassis Sub-assy | 底盘组件 | 1 | '02803315P
..3 | 1 | Foot | 基脚 | 2 | '01215004
1 | 1 | Electrical Heater (Chassis) | 电加热带(底盘) | 1 | '7651000411
1 | 1 | Drainage hole Cap | 底盘胶塞 | 1 | '06813401
1 | 1 | Drainage hole Cap | 底盘胶塞 | 2 | '7671301802
1 | 1 | Drainage Joint | 排水接头(亮白) | 1 | '06123401
1 | 1 | Valve Support Sub-Assy | 阀门支架组件 | 1 | '0170506101P
.2 | 1 | Valve Support Sub-Assy | 阀门支架组件 | 1 | '0170506101
..3 | 1 | Valve Support | 阀门支架 | 1 | '0170505701
1 | 1 | Compressor and Fittings | 压缩机及其配件 QXAT-D20zF030 | 1 | '00105251
.2 | 2 | Compressor Overload Protector(External) | 压缩机过载(外置) 1NT11L-6233 | 1 | '00180030
.2 | 1 | Compressor Overload Protector(External) | 压缩机过载(外置) HPC 115/95 | 1 | '00183051
.2 | 1 | Compressor Overload Protector(External) | 压缩机过载(外置) KSD115℃ | 1 | '00183032
.2 | 1 | Compressor Gasket | 压缩机减振胶垫 ZE8.639.019 | 3 | '76713066
1 | 1 | Screw M4X8 | 螺钉组合件 M4X8(带平垫圈 外齿锁紧垫圈) | 1 | '70140681
1 | 1 | Nut with Washer | 带垫螺母 M8Xφ22X8 | 3 | '70310014
1 | 3 | Condenser Assy | 冷凝器部件 | 1 | '011002000242
..3 | 4 | Current Divider | 分流器(Y形三通) | 2 | '03413032
.2 | 1 | Capillary Sub-assy | 毛细管组件 | 1 | '030006000304
..3 | 1 | Furcate Filter | 叉形过滤器 | 1 | '07213043
..3 | 1 | One Way Valve A | 单向阀A | 1 | '071301027
..3 | 1 | Strainer | 过滤器 | 1 | '0721302607
.2 | 1 | Temp Sensor Sleeving | 感温包套管 | 2 | '05212423
1 | 1 | Baffle Plate | 挡板(阀门支架)(杏灰9082C) | 1 | '26113017
1 | 1 | Condenser Support Plate | 冷凝器支撑板 | 1 | '01175092
1 | 1 | Sensor Insert | 感温包插片B | 2 | '42020063
1 | 4 | Electric Expand Valve Fitting | 电子膨胀阀线圈 PQ-M04012-000060 | 1 | '07200206002232
1 | 1 | Clapboard Sub-Assy | 隔板组件 | 1 | '01235091
.2 | 1 | Clapboard | 隔板 | 1 | '01235089
1 | 1 | Reactor | 电抗器 3mH/22A | 1 | '43130024
1 | 1 | Motor Support Sub-Assy | 电机支架组件(M5铆接螺母) | 1 | '017012000017
.2 | 2 | Motor Support | 电机支架(M5铆接螺母) | 1 | '01705079
.2 | 2 | 铆接螺母 M5 | 铆接螺母 M5 | 3 | '70310165
1 | 1 | Brushless DC Motor | 无刷直流电机 LW92K-ZL | 1 | '15010400000102
1 | 2 | Nuts M5X16 | 螺钉组合件 M5X16 | 3 | '70110295
1 | 1 | Axial Flow Fan | 轴流风叶 | 1 | '10335013
1 | 1 | Cut-off valve 5/8(N) | 截止阀 5/8(N) | 1 | '0713517901
1 | 1 | Valve Support Block 1 | 阀门支架档块1(杏灰) | 1 | '26115007
1 | 1 | 4-Way Valve Assy | 四通阀部件 | 1 | '030152000081
.2 | 1 | 4-way Valve | 四通阀(3.5匹)(R410A)(DSF-11-R410A/SHF-9H-35U/STF-0223G) | 1 | '4300008201
..3 | 1 | Silencer | 消音器(铜钢) | 1 | '07243027
..3 | 1 | Silencer | 消音器 | 1 | '07245007
..3 | 1 | Silencer | 消音器(铜钢) | 1 | '07245012
1 | 3 | Electronic Expansion Valve | 电子膨胀阀部件 | 1 | '030174060029
..3 | 1 | Electromagnetic Valve | 电磁阀(FDF2.0/FDF2A24) | 1 | '43000054
..3 | 1 | Cut off Valve Sub-Assy 1/4 | 截止阀组件 1/4 | 1 | '07133934
...4 | 1 | Cut-off valve 1/4(N) | 截止阀 1/4(N) | 1 | '07130239
..3 | 1 | Strainer | 过滤器 | 1 | '0721304401
..3 | 2 | Electronic Expansion Valve | 电子膨胀阀 DPF1.8C-B053 | 1 | '072009000019
..3 | 1 | Strainer | 过滤器2 | 1 | '07216221
1 | 1 | Damping Block 140X105X3(1.6) | 减振阻尼块 140X105X3(1.6) | 1 | '76010070
1 | 1 | Rubber cushion | 橡胶垫 | 1 | '76715030
1 | 1 | Fixed Screw of Volute Casing | 蜗壳安装螺钉(ST4.2X9X19) | 1 | '70110003
1 | 1 | Magnet Coil | 电磁线圈 | 1 | '4300040045
1 | 1 | Electric Box Assy | 电器盒部件 | 1 | '100002000485
.2 | 1 | Terminal Board Support sub-assy | 接线板支架组件(除油) | 1 | '01715016A
..3 | 1 | Terminal Board Support sub-assy | 接线板支架组件 | 1 | '01715016
.2 | 1 | Main Board | 主板 W8733CQ | 1 | '300027000040
..3 | 1 | Temp Sensor | 热敏电阻 WF0I503(变频) | 1 | '34030036
..3 | 2 | IC | IC TS6833 | 1 | '360001060186
..3 | 1 | Inductance | 电感 10uH/1.5A(变频) | 1 | '43120006
..3 | 1 | Relay | 继电器 | 1 | '44020399
..3 | 1 | Relay | 继电器 JZC-32F-012-H | 3 | '44020345
..3 | 1 | Relay | 继电器 OJE-SS-112HMF | 1 | '44020391
..3 | 1 | Fuse | 保险管 T30AH 250V | 1 | '46010023
..3 | 1 | Fuse | 保险管(引线式) T3.15AH250V | 1 | '46010030
..3 | 1 | Rectifier | 整流桥 25A/800V(变频) | 1 | '46010609
..3 | 1 | Rectifier | 整流桥 800V 1.5A | 1 | '46010614
.2 | 2 | Terminal Board | 接线板(6位) | 1 | '42200006001401
.2 | 1 | Insulation GasketC | 绝缘垫片C | 1 | '70410523
.2 | 1 | Wire Clamp | 固线夹(杏灰) | 1 | '71010003
.2 | 1 | Radiator | 散热器 SRX01D99 | 1 | '49015215
1 | 1 | Magnet Coil | 电磁线圈 | 1 | '4304000415
1 | 1 | Wiring Clamp | 过线卡(杏灰9082C) | 1 | '26115004
.2 | 1 | Magnetic Ring | 磁环 (IV 38X13X19) | 1 | '49010109
1 | 1 | Heat Insulator | 保温绵 | 1 | '12128748
1 | 1 | Left Side Plate | 左侧板(杏灰) | 1 | '01305043P
1 | 1 | Right Side Plate | 右侧板(杏灰色) | 1 | '0130504402P
1 | 1 | Valve Cover | 阀门盖(杏灰9082C) | 1 | '22245003
1 | 1 | Handle | 提手(杏灰9082C) | 1 | '26233053
1 | 1 | Front Panel Assy | 面板部件 | 1 | '0153501405
.2 | 1 | Cabinet | 外罩(杏灰) | 1 | '0143500401P
.2 | 2 | Front Grill | 格栅(金属) | 1 | '016004060005
.2 | 2 | Screw ST4.2X13 MB | 自攻螺钉 ST4.2X13 MB | 4 | '70140376
1 | 1 | Rear Grill | 网罩(灰白) | 1 | '01475013
1 | 2 | Top Cover Sub-Assy | 顶盖组件 | 1 | '000051000026
.2 | 1 | Coping | 顶盖(杏灰) | 1 | '01255020P
1 | 1 | Temperature Sensor | 感温包 20KT/15KS/50KT-XARP-06V-1200/800/600mm(有下挂) | 1 | '3900030901
1 | 1 | Temperature Sensor | 感温包 20KT-JST-XARP-03V(白色)-650mm(有下挂) | 1 | '39000072
1 | 1 | Handle Assy | 提手部件 | 1 | '02113109
.2 | 1 | Handle Assy | 提手组件(杏灰) | 1 | '02113032P
...4 | 1 | Handle | 提手 | 1 | '02113031
1 | 1 | Retaining Plate | 挡片 | 1 | '02115006P
1 | 1 | Front Side Plate Sub-Assy | 前侧板组件 | 1 | '01303249P
1 | 1 | Packaging Foam | 包装泡沫(顶)(有下挂) | 1 | '52015027
1 | 2 | Package foam | 包装泡沫(底)(一体化)(有下挂) | 1 | '110007060612