## Sheet1
售后配件清单
产品型号 |  | KM42UH5O
| Exploded View | 爆炸图 |  | GWHD42ND3JO.BZ000000
层次 | 物料英文名 | 物料名称 | 数量 | 物料编码
1 | Underpan Assy | 底盘部件 | 1 | '209058060062
.2 | Base Plate Sub-Assy | 底盘组件 | 1 | '017000060108P
.2 | Nut with Washer | 带垫螺母 M8Xφ22X8 | 4 | '70310014
.2 | Electrical Heater (Chassis) | 电加热带(底盘) | 1 | '7651000421
1 | Compressor and Fittings | 压缩机及其配件 QXAW-F518zX440C | 1 | '00204100030
.2 | Compressor Gasket | 压缩机减振胶垫 ZE8.639.625 | 4 | '009012000013
1 | Nut with Washer | 带垫螺母 M8Xφ22X8 | 4 | '70310014
1 | Electrical Heater | 电加热带(压缩机) | 1 | '7651521242
1 | Accumulator | 储液器(三管制) | 1 | '07424100031
.2 | Temp Sensor Sleeving | 感温包套管 | 1 | '05212423
.2 | Condenser Assy | 冷凝器部件 | 1 | '011002060110
..3 | Temp Sensor Sleeving | 感温包套管 | 1 | '05212423
.2 | Condenser support plate | 冷凝器支撑板 | 1 | '01895242
.2 | Clapboard Sub-Assy | 隔板组件 | 1 | '017021060106
..3 | 铆接螺母 M5 | 铆接螺母 M5 | 4 | '70310165
.2 | Cable Cross Loop | 过线胶圈 | 1 | '76510021
.2 | Nuts M5X16 | 螺钉组合件 M5X16 | 4 | '70110295
.2 | Gas-liquid Separator | 汽液分离器 | 1 | '07223048
.2 | Cut-off valve sub-assy 1 | 截止阀组件1 | 5 | '07133241
..3 | Cut-off valve 1/4(N) | 截止阀 1/4(N) | 1 | '07130239
.2 | Cut-off valve sub-assy 2 | 截止阀组件2 | 5 | '07304100005
..3 | Cut-off valve 3/8(N) | 截止阀 3/8(N) | 1 | '071302391
.2 | Electronic Expansion Valve assy | 电子膨胀阀部件 | 1 | '030174060008
...4 | Electronic Expansion Valve | 电子膨胀阀 | 1 | '072009000003
...4 | Strainer | 过滤器 | 1 | '0721304401
...4 | Temp Sensor Sleeving | 感温包套管 | 1 | '05212423
...4 | Electronic Expansion Valve | 电子膨胀阀 | 1 | '072009000003
...4 | Strainer | 过滤器 | 1 | '0721304401
...4 | Temp Sensor Sleeving | 感温包套管 | 1 | '05212423
...4 | Electronic Expansion Valve | 电子膨胀阀 | 1 | '072009000003
...4 | Strainer | 过滤器 | 1 | '0721304401
...4 | Temp Sensor Sleeving | 感温包套管 | 1 | '05212423
...4 | Electronic Expansion Valve | 电子膨胀阀 | 1 | '072009000003
...4 | Strainer | 过滤器 | 1 | '0721304401
...4 | Temp Sensor Sleeving | 感温包套管 | 1 | '05212423
...4 | Electronic Expansion Valve | 电子膨胀阀 | 1 | '072009000003
...4 | Strainer | 过滤器 | 1 | '0721304401
...4 | Temp Sensor Sleeving | 感温包套管 | 1 | '05212423
.2 | Collecting Gas Pipe Assy | 集气管部件 | 1 | '030002060040
..3 | Temp Sensor Sleeving | 感温包套管 | 5 | '05212423
1 | Sensor Insert | 感温包插片B | 13 | '42020063
1 | Motor Support Sub-Assy | 电机支架组件 | 1 | '017012060043
.2 | Motor Support Sub-Assy | 电机支架组件 | 1 | '017012060058
.2 | Brushless DC Motor | 无刷直流电机 SWZ150A | 1 | '1570280000409
1 | Axial Flow Fan | 轴流风叶(本色) | 1 | '10335014
.2 | Oil Separator | 油分离器 | 1 | '035028000003
..3 | Silencer | 消音器(铜钢) | 1 | '07245012
..3 | Pressure Protect Switch | 压力开关 YK-4.6/3.8 | 1 | '4602000603
.2 | Capillary Sub-assy | 毛细管组件 | 1 | '030006060856
..3 | Strainer | 过滤器 | 1 | '07415200002
1 | 4-way Valve Assy | 四通阀部件 | 1 | '030152060041
.2 | 4-Way Valve | 四通阀(SHF-20A-46/DSF-20-R410A/SHF-20 R410A) | 1 | '43000338
1 | Temperature Sensor | 感温包 20KT/15KS/50KT-JST-XARP-06V-1470/740/1200mm(有下挂采购件) | 1 | '3900825401G
1 | Temperature Sensor | 感温包 20KT-JST-XARP-03V-R(红色)-1000mm(有下挂) | 1 | '3900007201
.2 | Joint | 接头(易熔塞) | 1 | '06652200001
1 | fusible plug | 易熔塞 | 1 | '035222000004
1 | Magnet Coil | 电磁线圈 220~240V/50Hz/60Hz-900 | 1 | '4300040029
.2 | Electronic Expansion Valve | 电子膨胀阀 DPF(TS2)3.0C-01 | 1 | '43005018
.2 | Strainer | 过滤器 | 1 | '07225088
.2 | Electromagnetic Valve | 电磁阀 | 1 | '072008060026
1 | Rubber Band | 橡胶圈 | 1 | '76715023
1 | Magnet Coil | 电磁线圈 | 1 | '4304000404
.2 | Electromagnetic Valve | 电磁阀 | 2 | '072008060026
1 | Magnet Coil | 电磁线圈 AC220-240V/50/60Hz-600 | 1 | '4304000449
1 | Magnet Coil | 电磁线圈 AC220-240V/50/60Hz-700 | 1 | '4304000447
1 | Tube Clip | 管夹(杏灰) | 2 | '021400053P
1 | Left Side Plate | 左侧板 | 1 | '01305064P
1 | Handle | 提手(杏灰9082C) | 1 | '26233053
1 | Cabinet Assy | 外罩部件 | 1 | '000006060112
.2 | Cabinet | 外罩 | 1 | '01435007P
.2 | Front Grill | 格栅(金属) | 1 | '016004060003
1 | Electric Box Assy | 电器盒部件 | 1 | '100002060833
.2 | Filter Board | 滤波板 LB900A | 1 | '300020060012
.2 | Main Board | 主板 W8362BT | 1 | '300027060011
..3 | Wiring Terminal | 接线端子(3位) | 1 | '42010264
..3 | Relay | 继电器 JQX-116F-1-012DP-2H(变频) | 1 | '44020371
.2 | Terminal Board | 接线板(3位) | 5 | '422000060015
.2 | Terminal Board | 接线板(2位) | 1 | '42200006001201
.2 | Screw M4X16 | 螺钉组合件 M4X16 | 2 | '70111006
.2 | Insulation Gasket | 绝缘垫片(灰色) | 2 | '70410503
.2 | Insulation GasketF | 绝缘垫片F(冷灰5C) | 1 | '70410524
.2 | Insulation Gasket | 绝缘垫片(灰色) | 1 | '70410006
.2 | Wire Clamp | 固线夹(杏灰) | 5 | '71010003
.2 | Wire Clamp | 固线夹(本色) | 1 | '71010007
.2 | Cable Cross Loop | 过线胶圈 | 4 | '76512008
1 | Electric Expand Valve Fitting | 电子膨胀阀线圈 | 1 | '4300034506
1 | Electric Expand Valve Fitting | 电子膨胀阀线圈 PQ-M10012-000060-RK | 1 | '43000344
1 | Electric Expand Valve Fitting | 电子膨胀阀线圈 PQ-M10012-000485 | 1 | '4300034411
1 | Electric Expand Valve Fitting | 电子膨胀阀线圈 PQ-M10012-000486 | 1 | '4300034412
1 | Electric Expand Valve Fitting | 电子膨胀阀线圈 PQ-M10012-000489 | 1 | '4300034414
1 | Electric Expand Valve Fitting | 电子膨胀阀线圈 PQ-M10012-000487 | 1 | '4300034413
1 | Right Side Plate | 右侧板 | 1 | '0131410002702P
1 | Wiring Clamp | 过线卡(杏灰9082C) | 1 | '26115004
1 | Handle Assy | 提手部件 | 1 | '000223000003
...4 | Handle | 提手 | 1 | '02113031
1 | Valve Cover | 阀门盖(杏灰9082C) | 1 | '200087000005
...4 | Handle | 提手 | 1 | '02113031
1 | Rear Grill | 网罩 | 1 | '01574100007
1 | Sponge(Rear Grill) | 海绵(网罩) | 1 | '12204221
1 | Top Cover Sub-Assy | 顶盖组件 | 1 | '01264100028
.2 | Top Cover | 顶盖 | 1 | '0125500901P
1 | Insulating Tube | 保温管 3X12(1/8X1/2) | 0.15 | '75081003
1 | Heat Insulator | 保温绵 | 6 | '12128748
1 | Sensor Sub-assy | 感温包组件(有下挂) | 1 | '390002060039
1 | 转接头 | 转接头(带接管螺母J) | 5 | '06642038
1 | Drainage hole Cap | 底盘胶塞 | 1 | '76715005
1 | Drainage Joint | 排水接头(室外机)(杏灰9082C) | 1 | '26113009