## Sheet1
售后配件清单
产品型号 |  | KW18HQ25SDI
层次 | 物料英文名 | 物料名称 | 数量 | 物料编码
1 | Connecting Cable | 橡套软线(A型/四芯) | 1 | '4003038501
1 | Remote Controll Holder | 遥控器座(高亮白) | 1 | '2012004101
1 | Rear Case assy | 底壳部件 | 1 | '00000100001
.2 | Helicoid Tongue | 蜗舌(冷灰5C) | 1 | '26112512
.2 | Air Louver 1 | 扫风叶片1(自动)(冷灰5C) | 2 | '10512733
.2 | Stepping Motor | 步进电机 MP35CJ | 1 | '1521240212
.2 | Motor Press Plate | 电机压板(本色) | 1 | '26112511
.2 | Drainage Hose | 压花皮排水管 | 1 | '05230014
.2 | Air Louver 2 | 扫风叶片2(自动)(冷灰5C) | 1 | '10512735
.2 | Air Louver | 扫风叶片(单片)(冷灰5C) | 1 | '10512736
.2 | Swing Lever | 扫风连杆(冷灰5C) | 1 | '10512731
.2 | Stepping Motor | 步进电机 MP24HF | 1 | '1521210704
.2 | Clamp (power cord) | 电源线夹(R型) | 1 | '71010105
1 | Motor Holder 1 | 电机座1(本色) | 1 | '26152057
1 | Motor Fixed Clip 2 | 电机固定卡2(高亮白) | 1 | '26112325
1 | Axile Bush Sub-assy | 风叶轴套组件 | 1 | '1054204701
.2 | Ring of Bearing | 轴承胶圈座(高亮白) | 1 | '26152025
1 | Cross Flow Fan | 贯流风叶(蓝色) | 1 | '10352060
1 | Brushless DC Motor | 无刷直流电机 FN45B-ZL(10P) | 1 | '15010406008801
1 | Cable Cross Plate | 过线板 | 1 | '02122023P
.2 | Cable Cross Plate | 过线板 | 1 | '02122023
1 | Evaporator Assy | 蒸发器部件 | 1 | '011001000422
.2 | Temp Sensor Sleeving | 感温包套管 | 1 | '05212423
1 | Evaporator Support | 蒸发器角形架(本色) | 1 | '24212177
1 | Sensor Insert | 感温包插片B | 1 | '42020063
1 | Electric Box Assy | 电器盒部件 | 1 | '100002077466
.2 | Electric Box | 电器盒(高亮白) | 1 | '200013060001
.2 | Main Board | 主板 M863F2HPJ | 1 | '300002062512
.2 | Display Board | 显示板 D5363AA | 1 | '30565260
..3 | Membrane | 面膜 | 1 | '63062088
.2 | Jumper | 跳线帽 2.5mm(蓝色) | 1 | '4202021916
.2 | Terminal Board | 接线板(4位) | 1 | '422000000022
.2 | Temperature Sensor | 感温包 15KS/20KT-XH-4P-K3(白)-250/450mm | 1 | '3900031302
1 | Test Board Assy | 检测板部件 WB04A(RT-11) | 1 | '000409060027_Y20940
.2 | Detecting Plate | 检测板 WB04A(RT-11) | 1 | '300018060399
1 | Electric Box Cover | 电器盒盖(高亮白) | 1 | '200082060002
1 | Rear Grill Sub-assy | 护网组件(冷灰5C) | 3 | '11002016
1 | Front Case Assy | 面板体部件 | 1 | '00000200042
.2 | Front Case Sub-assy | 面板体组件 | 1 | '209007060032
..3 | Front Case | 面板体(标准白) | 1 | '2002248401
1 | Screw Cover | 螺钉盖(标准白) | 3 | '2425201726
1 | Guide Louver | 导风板(标准白) | 1 | '1051276501
1 | Axile Bush | 轴套(本色) | 2 | '10542036
1 | Electric Box Cover2 | 电器盒盖2(高亮白) | 1 | '200082060001
1 | Filter Sub-Assy | 过滤网组件(蜂巢网)(高亮白) | 2 | '1112208906
1 | Front Panel | 面板(标准白)(烫金KINGHOME)(滚烫银色) | 1 | '272600001804
.2 | Front Panel | 面板(标准白)(烫金KINGHOME) | 1 | '27230017877
..3 | Front Panel | 面板(标准白) | 1 | '20000300075
1 | Connecting pipe clamp | 连接管压板(银灰色424C) | 1 | '2611218801
1 | Wall Mounting Frame | 壁挂板 | 1 | '01362026
.2 | Wall-mounted frame (horizontal) | 壁挂板(横) | 1 | '01252033
.2 | Wall Mounting Frame 2 | 壁挂板2 | 2 | '01252215
1 | Remote Controller | 遥控器 YAY1FF | 1 | '305001060107_Y20940
.2 | Rear Case | 底壳(高亮白) | 1 | '200001060061