## Sheet1
售后配件清单
产品型号 |  | KW18HQ25SDO
层次 | 物料英文名 | 物料名称 | 数量 | 物料编码
..3 | Heat Insulating Hose | 保温管 9.5X6(3/8X1/4) | 4.15 | '75080002
..3 | Drain Pipe | 吹塑排水管 2m | 1 | '05230022
.2 | Connection Pipe Sub-assy | 连接管组件(一体化)(4mXφ16) | 1 | '05015813
1 | Chassis Sub-assy | 底盘组件 | 1 | '01700006076102P
..3 | Foot | 基脚 | 2 | '012280060008
1 | Electrical Heater | 电加热带(底盘) | 1 | '765100049
1 | Compressor and Fittings | 压缩机及其配件 QXF-M130zF170 | 1 | '009001060783
.2 | Compressor Gasket | 压缩机减振垫圈 ZE8.639.640 | 3 | '009033060003
1 | Condenser Assy | 冷凝器部件 | 1 | '011002061983
..3 | Condenser Left Border Plate | 冷凝器左边板 | 1 | '012009060219
..3 | Current Divider | 分流器(Y形三通) | 2 | '03413032
.2 | Temp Sensor Sleeving | 感温包套管 | 1 | '05212423
.2 | Electronic Expansion Valve assy | 电子膨胀阀部件 | 1 | '030174060257
..3 | Electronic Expansion Valve | 电子膨胀阀 DPF(Q01)1.65C-111(简码Q0116C111)/ DPF(Q01)1.65C-B068 | 1 | '072009000017
..3 | Strainer | 过滤器 | 1 | '0721304401
..3 | Strainer | 过滤器 | 1 | '07225088
..3 | Cut-off valve 1/4(N) | 截止阀 1/4(N) | 1 | '070001060022
..3 | Valve Support | 阀门支架(杏灰) | 1 | '012044060032P
..3 | Cut-off valve 5/8(N) | 截止阀 5/8(N) | 1 | '070001060032
.2 | 4-Way Valve Assy | 四通阀部件(含配重) | 1 | '030152060984
..3 | 4-Way Valve Assy | 四通阀部件 | 1 | '030152060980
....5 | Silencer 1 | 消音器1 | 1 | '07243050
...4 | 4-Way Valve | 四通阀(2匹) (DSF-9-R410A/SHF-7H-34U-PG/SHF-7 R410A) | 1 | '430004032
1 | Electric Expand Valve Fitting | 电子膨胀阀线圈 PQ-M04012-000213 | 1 | '07200206002214
1 | Magnet Coil | 电磁线圈 220V-240V 50Hz-60Hz-250 | 1 | '4300040072
1 | Sensor Insert | 感温包插片B | 1 | '42020063
1 | Clapboard Assy | 隔板部件 | 1 | '000075060128
1 | Motor Support Sub-Assy | 电机支架组件 | 1 | '017012060392
.2 | Motor Support | 电机支架 | 1 | '012048060145
.2 | Brushless DC Motor | 无刷直流电机 B-LW60R-ZL(10P) | 1 | '150104060103
1 | Axial Flow Fan | 轴流风叶(本色) | 1 | '10335262
1 | Left Side Plate | 左侧板(杏灰色) | 1 | '012055060393P
1 | Electric Box Assy | 电器盒部件 | 1 | '100002077468
.2 | Main Board | 主板 W9242CT | 1 | '300027062965
..3 | Relay | 继电器 10A 250VAC/12VDC(防爆) | 2 | '44020452
..3 | Relay | (XXH)继电器 20A 250VAC/12VDC(防爆) | 1 | '441001060031
.2 | Electric Box Cover | 电器盒盖(黑色BLACK C) | 1 | '20008206006801
.2 | Terminal Board | 接线板(3位) | 1 | '42200006007501
1 | Temperature Sensor | 感温包 20KT/15KS/50KT-XARP-06V-750/500/400(有下挂) | 1 | '3900030912
1 | Right Side Plate Assy | 右侧板部件 | 1 | '00008106021511
.2 | Right Side Plate | 右侧板(杏灰色) | 1 | '01205606037704P
.2 | Wire Clamp | 固线夹(C+B)(本色) | 1 | '200015060023
..3 | Earthing | 接地片 | 1 | '012002060014
1 | Front Panel Assy | 面板部件(金属格栅)(双面喷涂) | 1 | '000003060543
.2 | Front Panel | 面板(杏灰色)(双面喷涂) | 1 | '01207306161101P
.2 | Front Grill | 格栅 | 1 | '016004060017
1 | Rear Grill | 网罩(杏灰色) | 1 | '016001060088
1 | Sponge(Rear Grill) | 海绵(网罩) | 2 | '12204221
1 | Top Cover Assy | 顶盖部件 | 1 | '000097060333
1 | Handle | 提手(北美)(杏灰色) | 1 | '01221006000701P
.2 | Handle | 提手(北美) | 1 | '01221006000701
1 | Valve Cover | 阀门盖(杏灰9082C) | 1 | '200087060005
1 | Drainage hole Cap | 底盘胶塞 | 4 | '06813401
1 | Drainage hole Cap | 底盘胶塞 | 1 | '7671301802
1 | Drainage Joint | 排水接头(室外机)(杏灰9082C) | 1 | '26113009