## SP_Daisy_KW09HQ19SDO
产品型号/Product Model | KW09HQ19SDO | CB574W00900_Y30202
物料代码/materialCode | 中文名称/nameCn | 英文名称/nameEn | 数量/quantity | 单位/unit
75080002 | 保温管 9.5X6(3/8X1/4) | Heat Insulating Hose | 4 | 米
75080004 | 保温管 9X9(3/8X3/8) | Heat Insulating Hose | 4 | 米
7671013101 | 塑料堵头 3/8(白色) | Plastic Cap | 2 | 个
05230022 | 吹塑排水管 2m | Drain Pipe | 1 | 根
017000060724P | 底盘组件 | Chassis Sub-assy | 1 | 套
7651000423 | 电加热带(底盘) 230V/72W/1800mm | Electrical Heater (Chassis) | 1 | 个
009001060739 | 压缩机及其配件 QXF-A082zC170(R32/R410a) | Compressor and Fittings | 1 | 台
009012060035 | 压缩机减振胶垫(ZE8.639.677) | Compressor Gasket | 3 | 个
012044060022P | 阀门支架(杏灰色) | Valve Support | 1 | 件
030057060359 | 截止阀组件 | Cut off Valve Sub-Assy | 1 | 套
035023000009 | 消音器(铜钢) | Silencer | 1 | 个
070001060029 | 截止阀 3/8(N) | Cut-off valve 3/8(N) | 1 | 个
070001060022 | 截止阀 1/4(N) | Cut-off valve 1/4(N) | 1 | 个
030152060865 | 四通阀部件(含配重) | 4-Way Valve Assy | 1 | 套
030152060657 | 四通阀部件 | 4-Way Valve Assy | 1 | 套
072007060004 | 四通阀(1匹)(SHF-3H-12U-P-AG/DSF-3-1230M/SHF-3A) | 4-Way Valve | 1 | 个
0713010301 | 单向阀 | One Way Valve | 1 | 个
07210022 | 过滤器A | Strainer A | 1 | 个
072111031 | 叉型过滤器(黑色) | Strainer (fork shape) | 1 | 个
011002061561 | 冷凝器部件 | Condenser Assy | 1 | 套
030030060290 | 分气管组件 | Atmolysis Pipe Sub-Assy | 1 | 套
05212423 | 感温包套管 | Temp Sensor Sleeving | 1 | 根
030050060652 | 集液管组件(叶轮式) | Liquid Collecting Pipe Sub-Assy | 1 | 套
1212309101 | 海绵(冷凝器) | Sponge(Condenser) | 1 | 件
42020063 | 感温包插片B | Sensor Insert | 1 | 个
012051060895 | 隔板 | Clapboard | 1 | 件
012048060149 | 电机支架 | Motor Support | 1 | 件
150104060095 | 无刷直流电机 FW30R-ZL(10P) | Brushless DC Motor | 1 | 个
10333428 | 轴流风叶(本色) | Axial Flow Fan | 1 | 件
4300040072 | 电磁线圈 220V-240V 50Hz-60Hz-250 | Magnet Coil | 1 | 个
100002077007 | 电器盒部件 | Electric Box Assy | 1 | 套
3900030811 | 感温包 20KT/15KS/50KT-XARP-06V(象牙白)-600/540/320mm(有下挂) | Temperature Sensor | 1 | 个
42200006007501 | 接线板(3位) | Terminal Board | 1 | 个
20008206005801 | 电器盒盖(黑色BLACK C) | Electric Box Cover | 1 | 件
012058060009 | 感温包夹 | Tempreture Sensor clamp | 1 | 件
012055060397P01 | 左侧板(杏灰色)(双面喷涂) | Left Side Plate | 1 | 件
00008106028005 | 右侧板部件(带铁提手孔+网罩孔)(B+B)(双面喷涂) | Right Side Plate Assy | 1 | 套
01205606038406P01 | 右侧板(带铁提手孔+网罩孔)(杏灰色)(双面喷涂) | Right Side Plate | 1 | 件
016001060095 | 网罩 | Rear Grill | 1 | 件
12204221 | 海绵(网罩) | Sponge(Rear Grill) | 1 | 件
00000306073401 | 面板部件(金属格栅)(双面喷涂) | Front Panel Assy | 1 | 套
016004060016 | 格栅(金属) | Front Grill | 1 | 件
000097060345 | 顶盖部件 | Top Cover Assy | 1 | 套
012049060124P | 顶盖(杏灰) | Top cover | 1 | 件
01220906002801P | 过线板(北美)(杏灰色) | Cable Cross Plate | 1 | 件
200087060004 | 阀门盖(杏灰9082C) | Valve Cover | 1 | 件
26113009 | 排水接头(室外机)(杏灰9082C) | Drainage Joint | 1 | 个