## SP_Daisy_KW12HQ19SAI
产品型号/Product Model | KW12HQ19SAI | CB603N00400_Y30202 | 2023-10-01
物料代码/materialCode | 中文名称/nameCn | 英文名称/nameEn | 数量/quantity | 单位/unit
2012004101 | 遥控器座(高亮白) | Remote Controll Holder | 1 | 件
4003038501 | 橡套软线(A型/四芯) | Connecting Cable | 1 | 条
200001060090 | 底壳(冷灰5C) | Rear Case | 1 | 件
200006060028 | 蜗舌(冷灰5C) | Helicoid Tongue | 1 | 件
120000060295 | 泡沫(接水盘) | Foam | 1 | 件
120000060296 | 泡沫(底壳背侧) | Foam | 1 | 件
110000072980 | 海绵1(底壳) | Sponge 1(Rear case) | 1 | 件
110000072861 | 海绵3(底壳) | Sponge 3(Rear case) | 1 | 件
200007060108 | 扫风叶片(左)(冷灰5C) | Air Louver (left) | 1 | 件
200007060109 | 扫风叶片(右)(冷灰5C) | Air Louver(right) | 1 | 件
1521210712 | 步进电机 MP24HF | Stepping Motor | 1 | 个
10582070 | 曲轴(本色) | Crank | 1 | 件
10542047 | 风叶轴套组件 | Axile Bush Sub-assy | 1 | 套
76512051 | 轴承胶圈组件 | O-Gasket sub-assy of Bearing | 1 | 套
26152022 | 轴承胶圈座(本色) | Ring of Bearing | 1 | 件
150104060157 | 无刷直流电机 FN15X-ZL(10P) | Brushless DC Motor | 1 | 个
103001060038 | 贯流风叶 | Cross Flow Fan | 1 | 件
200020060016 | 电机压板(本色) | Motor Press Plate | 1 | 件
10512037 | 左轴套(本色) | Left Axile Bush | 1 | 件
02122023P | 过线板 | Cable Cross Plate | 1 | 件
02122023 | 过线板 | Cable Cross Plate | 1 | 件
05230014 | 压花皮排水管 | Drainage Hose | 1 | 根
200025060027 | 蒸发器角形架(D5)(本色) | Evaporator Support | 1 | 件
01100106240501 | 蒸发器部件 | Evaporator Assy | 1 | 套
012005060441 | 蒸发器右边板(D5) | Evaporator Right Border Plate | 1 | 件
05212423 | 感温包套管 | Temp Sensor Sleeving | 1 | 根
42020063 | 感温包插片B | Sensor Insert | 1 | 个
100002079849 | 电器盒部件 | Electric Box Assy | 1 | 套
200013060124 | 电器盒 | Electric Box | 1 | 件
300002063674 | 主板 M869F2BYJ | Main Board | 1 | 块
4202021907 | 跳线帽 2.5mm(蓝色) | Jumper | 1 | 个
200114060113 | 支架(电器盒)(本色) | Electric Box Support | 1 | 件
300001061316 | 显示板 D5683Z | Display Board | 1 | 块
300018060403 | 检测板 WB05(RT-11) | Detecting Plate | 1 | 块
600006060154 | 面膜(分体机显示板) | Membrane | 1 | 张
422000000022 | 接线板(4位) | Terminal Board | 1 | 个
3900031302 | 感温包 15KS/20KT-XH-4P-K3(白)-250/450mm | Temperature Sensor | 1 | 个
000002060363 | 面板体部件 | Front Case Assy | 1 | 套
200002060102 | 面板体(高亮白) | Front Case | 1 | 件
200085060070 | 左侧板(高亮白) | Left Side Plate | 1 | 件
200086060076 | 右侧板(高亮白) | Right Side Plate | 1 | 件
1112246803 | 过滤网组件(高亮白)(蜂巢网) | Filter Sub-Assy | 2 | 套
200005060030 | 螺钉盖(高亮白) | Screw Cover | 1 | 件
200004060236 | 导风板(高亮白) | Guide Louver | 1 | 件
10542036 | 轴套(本色) | Axile Bush | 1 | 件
272600003421 | 面板(高亮白)(烫金KINGHOME) | Front Panel | 1 | 件
200082060104 | 电器盒盖 | Electric Box Cover | 1 | 件
200017000001 | 连接管压板(银灰色424C) | Connecting pipe clamp | 1 | 件
012043000008 | 壁挂板 | Wall Mounting Frame | 1 | 件
305001060107_Y30202 | 遥控器 YAY1FF | Remote Controller | 1 | 套
200001060061 | 底壳(高亮白) | Rear Case | 1 | 件