## SP_Daisy_KW18HQ19SDI
产品型号/Product Model | KW18HQ19SDI | CB603N00200_Y30202 | 2023-10-01
物料代码/materialCode | 中文名称/nameCn | 英文名称/nameEn | 数量/quantity | 单位/unit
2012004101 | 遥控器座(高亮白) | Remote Controll Holder | 1 | 件
4003038501 | 橡套软线(A型/四芯) | Connecting Cable | 1 | 条
00000106034001 | 底壳部件(左右扫风) | Rear Case assy | 1 | 套
00037706007301 | 底壳组件(左右扫风) | Rear Case Sub-Assy | 1 | 套
20000106009101 | 底壳(左右扫风)(冷灰5C) | Rear Case | 1 | 件
120000060293 | 泡沫(接水盘) | Foam (Water Tray) | 1 | 件
200006060029 | 蜗舌(冷灰5C) | Helicoid Tongue | 1 | 件
200007060115 | 扫风叶片(自动扫风)(三叶)(冷灰5C) | Air Louver (Auto) | 1 | 件
200007060114 | 扫风叶片(自动扫风)(六叶)(冷灰5C) | Air Louver (Auto) | 1 | 件
200007060116 | 扫风叶片(自动扫风)(单叶)(冷灰5C) | Air Louver (Auto) | 1 | 件
1521210704 | 步进电机 MP24HF | Stepping Motor | 1 | 个
10512037 | 左轴套(本色) | Left Axile Bush | 1 | 件
10582070 | 曲轴(本色) | Crank | 1 | 件
1521240212 | 步进电机 MP35CJ | Stepping Motor | 1 | 个
1054204701 | 风叶轴套组件 | Axile Bush Sub-assy | 1 | 套
76512051 | 轴承胶圈组件 | O-Gasket sub-assy of Bearing | 1 | 套
26152025 | 轴承胶圈座(高亮白) | Ring of Bearing | 1 | 件
103001060034 | 贯流风叶 | Cross Flow Fan | 1 | 件
26152057 | 电机座1(本色) | Motor Holder 1 | 1 | 件
15010406008801 | 无刷直流电机 FN45B-ZL(10P) | Brushless DC Motor | 1 | 个
200020060017 | 电机压板(本色) | Motor Press Plate | 1 | 件
02122023P | 过线板 | Cable Cross Plate | 1 | 件
02122023 | 过线板 | Cable Cross Plate | 1 | 件
05230014 | 压花皮排水管 | Drainage Hose | 1 | 根
011001062414 | 蒸发器部件 | Evaporator Assy | 1 | 套
05212423 | 感温包套管 | Temp Sensor Sleeving | 1 | 根
42020063 | 感温包插片B | Sensor Insert | 1 | 个
200025060024 | 蒸发器角形架(D5)(本色) | Evaporator supporter (D5) (original colour) | 1 | 件
100002079829 | 电器盒部件 | Electric Box Assy | 1 | 套
200013060122 | 电器盒(本色) | Electric Box | 1 | 件
300002063673 | 主板 M869F2BZJ | Main Board | 1 | 块
4202021920 | 跳线帽 2.5mm(蓝色) | Jumper | 1 | 个
300001061316 | 显示板 D5683Z | Display Board | 1 | 块
300018060403 | 检测板 WB05(RT-11) | Detecting Plate | 1 | 块
600006060154 | 面膜(分体机显示板) | Membrane | 1 | 张
200114060112 | 支架(本色) | Supporter | 1 | 件
422000000022 | 接线板(4位) | Terminal Board | 1 | 个
3900031302 | 感温包 15KS/20KT-XH-4P-K3(白)-250/450mm | Temperature Sensor | 1 | 个
200086060074 | 右侧板(高亮白) | Right Side Plate | 1 | 件
200085060068 | 左侧板(高亮白) | Left Side Plate | 1 | 件
200005060031 | 螺钉盖(高亮白) | Screw Cover | 2 | 件
200004060235 | 导风板(高亮白) | Guide Louver | 1 | 件
10542036 | 轴套(本色) | Axile Bush | 1 | 件
200082060105 | 电器盒盖(高亮白) | Electric Box Cover | 1 | 件
272600003422 | 面板(高亮白)(烫金KINGHOME) | Front Panel | 1 | 件
200017060004 | 连接管压板(银灰色424C) | Connecting pipe clamp | 1 | 件
012043060024 | 壁挂板 | Wall Mounting Frame | 1 | 件
305001060107_Y30202 | 遥控器 YAY1FF | Remote Controller | 1 | 套
200001060061 | 底壳(高亮白) | Rear Case | 1 | 件