## SP_Daisy_KW18HQ19SDO
产品型号/Product Model | KW18HQ19SDO | CB603W00200_Y30202 | 2023-10-01
物料代码/materialCode | 中文名称/nameCn | 英文名称/nameEn | 数量/quantity | 单位/unit
75080002 | 保温管 9.5X6(3/8X1/4) | Heat Insulating Hose | 4 | 米
05230022 | 吹塑排水管 2m | Drain Pipe | 1 | 根
017000060759P | 底盘组件 | Chassis Sub-assy | 1 | 套
7651000423 | 电加热带(底盘) 230V/72W/1800mm | Electrical Heater (Chassis) | 1 | 个
009001060656 | 压缩机及其配件 QXF-A139zH170A | Compressor and Fittings | 1 | 台
00183031 | 压缩机过载(外置) HPC115/95U1 | Compressor Overload Protector(External) | 1 | 个
009012000026 | 压缩机减振胶垫 ZE8.639.663 | Compressor Gasket | 3 | 个
00183032 | 压缩机过载(外置) KSD115℃ | Compressor Overload Protector(External) | 1 | 个
011002061823 | 冷凝器部件 | Condenser Assy | 1 | 套
05212423 | 感温包套管 | Temp Sensor Sleeving | 1 | 根
03413032 | 分流器(Y形三通) | Current Divider | 2 | 个
42020063 | 感温包插片B | Sensor Insert | 1 | 个
030152060940 | 四通阀部件(含配重) | 4-Way Valve Assy | 1 | 套
030152060719 | 四通阀部件 | 4-Way Valve Assy | 1 | 套
072007060013 | 四通阀(1匹)(SHF-4H-23U-P-AG/SHF-4 R410A/DSF-4-1230M/DHF-4T-02) | 4-Way Valve | 1 | 个
035023000009 | 消音器(铜钢) | Silencer | 1 | 个
07243066 | 消音器 | Silencer | 1 | 个
070001060022 | 截止阀 1/4(N) | Cut-off valve 1/4(N) | 1 | 个
012044060022P | 阀门支架(杏灰色) | Valve Support | 1 | 件
070001060024 | 截止阀 1/2(N) | Cut-off valve 1/2(N) | 1 | 个
030006061232 | 毛细管组件 | Capillary Sub-assy | 1 | 套
07211103 | 叉型过滤器(绿色) | Strainer (fork shape) | 1 | 个
07130103 | 单向阀(有下挂) | One Way Valve | 1 | 个
07210022 | 过滤器A | Strainer A | 1 | 个
06640104 | 接头封帽 φ12 | Sealing Cap of Joint | 1 | 个
000075060126 | 隔板部件 | Clapboard Assy | 1 | 套
12123091 | 海绵(冷凝器) | Sponge(Condenser) | 1 | 件
150104060095 | 无刷直流电机 FW30R-ZL(10P) | Brushless DC Motor | 1 | 个
103002060015 | 轴流风叶(本色) | Axial Flow Fan | 1 | 件
4300040072 | 电磁线圈 220V-240V 50Hz-60Hz-250 | Magnet Coil | 1 | 个
100002077262 | 电器盒部件 | Electric Box Assy | 1 | 套
3900030813 | 感温包 20KT/15KS/50KT-XARP-06V(象牙白)-700/600/350mm(有下挂) | Temperature Sensor | 1 | 个
42200006007501 | 接线板(3位) | Terminal Board | 1 | 个
012055060395P01 | 左侧板(杏灰)(双面喷涂) | Left Side Plate | 1 | 件
00008106028902 | 右侧板部件 | Right Side Plate Assy | 1 | 套
200015060023 | 固线夹(C+B)(本色) | Wire Clamp | 1 | 件
01205606036706P01 | 右侧板(带铁提手孔+网罩孔)(杏灰色)(双面喷涂) | Right Side Plate | 1 | 件
000003060750 | 面板部件(金属格栅)(双面喷涂) | Front Panel Assy | 1 | 套
000097060355 | 顶盖部件 | Top Cover Assy | 1 | 套
012049060107P | 顶盖(杏灰) | Coping | 1 | 件
016001060082 | 网罩 | Rear Grill | 1 | 件
12204221 | 海绵(网罩) | Sponge(Rear Grill) | 1 | 件
01220906002801P | 过线板(北美)(杏灰色) | Cable Cross Plate | 1 | 件
200087060004 | 阀门盖(杏灰9082C) | Valve Cover | 1 | 件
06813401 | 底盘胶塞 | Drainage hole Cap | 2 | 个
7671301802 | 底盘胶塞 | Drainage hole Cap | 2 | 件
26113009 | 排水接头(室外机)(杏灰9082C) | Drainage Joint | 1 | 个