## SP_Daisy_KW24HQ19SDO
产品型号/Product Model | KW24HQ19SDO | CB444W15900_Y30202
物料代码/materialCode | 中文名称/nameCn | 英文名称/nameEn | 数量/quantity | 单位/unit
75080002 | 保温管 9.5X6(3/8X1/4) | Heat Insulating Hose | 4 | 米
05230022 | 吹塑排水管 2m | Drain Pipe | 1 | 根
05015813 | 连接管组件(一体化)(4mXφ16) | Connection Pipe Sub-assy | 1 | 套
01700006076102P | 底盘组件 | Chassis Sub-assy | 1 | 套
012280060008 | 基脚 | Foot | 2 | 件
765100049 | 电加热带(底盘) | Electrical Heater | 1 | 个
009001060617 | 压缩机及其配件 FTz-SM151AXBD | Compressor and Fittings | 1 | 台
009033060003 | 压缩机减振垫圈 ZE8.639.640 | Compressor Gasket | 3 | 个
011002061698 | 冷凝器部件 | Condenser Assy | 1 | 套
05212423 | 感温包套管 | Temp Sensor Sleeving | 1 | 根
012009060219 | 冷凝器左边板 | Condenser Left Border Plate | 1 | 件
030215000054 | 管路大部件 | 管路大部件 | 1 | 套
030174060200 | 电子膨胀阀部件 | Electronic Expansion Valve assy | 1 | 套
43005016 | 电子膨胀阀 DPF(T01)1.8-18 | Electronic Expansion Valve | 1 | 个
07225088 | 过滤器 | Strainer | 1 | 个
0721304401 | 过滤器 | Strainer | 1 | 个
070001060027 | 截止阀 1/4(N) | Cut-off valve 1/4(N) | 1 | 个
012044060032P | 阀门支架(杏灰) | Valve Support | 1 | 件
070001060032 | 截止阀 5/8(N) | Cut-off valve 5/8(N) | 1 | 个
030152060999 | 四通阀部件(含配重) | 4-Way Valve Assy | 1 | 套
030152060998 | 四通阀部件 | 4-Way Valve Assy | 1 | 套
430004032 | 四通阀(2匹) (DSF-9-R410A/SHF-7H-34U-PG/SHF-7 R410A) | 4-Way Valve | 1 | 个
07243050 | 消音器1 | Silencer 1 | 1 | 个
07200206002309 | 电子膨胀阀线圈 PQ-M10012-000011 | Electric Expand Valve Fitting | 1 | 个
4300040071 | 电磁线圈 220V-240V 50Hz/60Hz-220 | Magnet Coil | 1 | 个
42020063 | 感温包插片B | Sensor Insert | 1 | 个
012051061303 | 隔板 | Clapboard | 1 | 件
012048060145 | 电机支架 | Motor Support | 1 | 件
15010106051105 | 电机 LW50D(有下挂) | Fan Motor | 1 | 个
10335262 | 轴流风叶(本色) | Axial Flow Fan | 1 | 件
012055060393P | 左侧板(杏灰色) | Left Side Plate | 1 | 件
100002075605 | 电器盒部件 | Electric Box Assy | 1 | 套
43003406011601 | 散热器 SRX70D171 | Radiator | 1 | 个
3301074723 | 电容 CBB61 3.5uF/450V(P2/S3) | Capacitor CBB61 | 1 | 个
441001060032 | (XXH)继电器 25A 250VAC/12VDC(防爆) | Relay | 1 | 个
20008206006801 | 电器盒盖(黑色BLACK C) | Electric Box Cover | 1 | 件
42200006007501 | 接线板(3位) | Terminal Board | 1 | 个
3900030912 | 感温包 20KT/15KS/50KT-XARP-06V-750/500/400(有下挂) | Temperature Sensor | 1 | 个
00008106019308 | 右侧板部件 | Right Side Plate Assy | 1 | 套
01205606038704P | 右侧板(杏灰色) | Right Side Plate | 1 | 件
012002060014 | 接地片 | Earthing | 1 | 件
200015060023 | 固线夹(C+B)(本色) | Wire Clamp | 1 | 件
016001060085 | 网罩 | Rear Grill | 1 | 件
12204221 | 海绵(网罩) | Sponge(Rear Grill) | 2 | 件
000003060543 | 面板部件(金属格栅)(双面喷涂) | Front Panel Assy | 1 | 套
012049060117P | 顶盖(杏灰色) | Coping | 1 | 件
01221006000701P | 提手(北美)(杏灰色) | Handle | 1 | 件
01221006000701 | 提手(北美) | Handle | 1 | 件
200087060005 | 阀门盖(杏灰9082C) | Valve Cover | 1 | 件
06813401 | 底盘胶塞 | Drainage hole Cap | 4 | 个
7671301802 | 底盘胶塞 | Drainage hole Cap | 1 | 件
26113009 | 排水接头(室外机)(杏灰9082C) | Drainage Joint | 1 | 个