## SP_KD24UHO
产品型号/Product Model |  |  | 2023-08-16
物料代码/materialCode | 中文名称/nameCn | 英文名称/nameEn | 数量/quantity | 单位/unit
017000060625P01 | 底盘组件(中灰色) | Chassis Sub-assy | 1 | 套
012008060109 | 底盘 | Chassis | 1 | 件
012280060008 | 基脚 | Foot | 2 | 件
009001060621 | 压缩机及其配件 QXFS-M180zX170 | Compressor and Fittings | 1 | 台
009033060003 | 压缩机减振垫圈 ZE8.639.640 | Compressor Gasket | 3 | 个
00183032 | 压缩机过载(外置) KSD115℃ | Compressor Overload Protector(External) | 1 | 个
00183031 | 压缩机过载(外置) HPC115/95U1 | Compressor Overload Protector(External) | 1 | 个
011002061988 | 冷凝器部件 | Condenser Assy | 1 | 套
05212423 | 感温包套管 | Temp Sensor Sleeving | 2 | 根
012009060219 | 冷凝器左边板 | Condenser Left Border Plate | 1 | 件
070001060033 | 截止阀 3/4(N) | Cut off 3/4(N) | 1 | 个
070001060023 | 截止阀 3/8(N) | Cut-off valve 3/8(N) | 1 | 个
030174060230 | 电子膨胀阀部件 | Electronic Expansion Valve assy | 1 | 套
07225088 | 过滤器 | Strainer | 2 | 个
071001060012 | 单向阀 | One Way Valve | 1 | 个
072009060006 | 电子膨胀阀 T0118C51/B1.8C-026 | Electronic Expansion Valve | 1 | 个
030152060860 | 四通阀部件 | 4-Way Valve Assy | 1 | 套
07245007 | 消音器 | Silencer | 1 | 个
430004032 | 四通阀(2匹) (DSF-9-R410A/SHF-7H-34U-PG/SHF-7 R410A) | 4-Way Valve | 1 | 个
46020007 | 压力开关 0.05/0.15MPa | Pressure Protect Switch | 1 | 个
43004406002201 | 压力传感器(高压) 35CP82-04(小型化) | Pressure Sensor | 1 | 个
07200206002311 | 电子膨胀阀线圈 PQ-M10012-000073 | Electric Expand Valve Fitting | 1 | 个
07201006000605 | 四通阀线圈 208-230V/60Hz-300 | 4 Way Valve Coil | 1 | 个
42020063 | 感温包插片B | Sensor Insert | 2 | 个
012048060145 | 电机支架 | Motor Support | 1 | 件
1501506409 | 无刷直流电机 B-LW60A-ZL | Brushless DC Motor | 1 | 个
10335262 | 轴流风叶(本色) | Axial Flow Fan | 1 | 件
012055060393P01 | 左侧板(中灰) | Left Side Plate | 1 | 件
100002074486 | 电器盒部件 GUD24W2/D-D(U) | Electric Box Assy | 1 | 套
300027062325 | 主板 WZ84051A(防腐)(总装拨码) | Main Board | 1 | 块
441001060032 | (XXH)继电器 25A 250VAC/12VDC(防爆) | Relay | 1 | 个
3900030815 | 感温包 20KT/15KS/50KT-XARP-06V(象牙白)-1100/700/300mm(有下挂) | Temperature Sensor | 1 | 个
39000106007002 | 感温包 20KT-EH-2P-K3(黑)-850mm(北美专用)(有下挂) | Temperature Sensor | 1 | 个
42000100000102 | 接线板(2位) | Terminal Board | 1 | 个
422000060106 | 接线板(6位)(通讯专用) | Terminal Board | 1 | 个
4202021901 | 跳线帽 2.5mm(蓝色) | Jumper | 1 | 个
000081060269 | 右侧板部件 | Right Side Plate Assy | 1 | 套
01205606038704P01 | 右侧板(中灰色) | Right Side Plate | 1 | 件
70310165 | 铆接螺母 M5 | 铆接螺母 M5 | 1 | 个
01600106008501 | 网罩(中灰) | Rear Grill | 1 | 件
12204221 | 海绵(网罩) | Sponge(Rear Grill) | 2 | 件
000003060715 | 面板部件 | Front Panel Assy | 1 | 套
01600406001701 | 格栅(中灰色) | Front Grill | 1 | 件
01207306161101P01 | 面板(中灰色) | Front Panel | 1 | 件
000097060516 | 顶盖部件 | Top Cover Assy | 1 | 套
012049060117P01 | 顶盖(中灰色) | Top cover | 1 | 件
01221006000701 | 提手(北美) | Handle | 1 | 件
200087060010 | 阀门盖(中灰) | Valve Cover | 1 | 件
06813401 | 底盘胶塞 | Drainage hole Cap | 4 | 个
26113009 | 排水接头(室外机)(杏灰9082C) | Drainage Joint | 1 | 个