## SP_KD30UHO
产品型号/Product Model |  |  | 2023-08-16
物料代码/materialCode | 中文名称/nameCn | 英文名称/nameEn | 数量/quantity | 单位/unit
01700006071114P01 | 底盘组件(中灰) | Chassis Sub-assy | 1 | 套
009001060755 | 压缩机及其配件 QXFS-B238zX070 | Compressor and Fittings | 1 | 台
76710247 | 压缩机减振胶垫 ZE8.639.601 | Compressor Gasket | 3 | 件
011002061989 | 冷凝器部件 | Condenser Assy | 1 | 套
05212423 | 感温包套管 | Temp Sensor Sleeving | 2 | 根
030152060866 | 四通阀部件 | 4-Way Valve Assy | 1 | 套
07243050 | 消音器1 | Silencer 1 | 1 | 个
4300008201 | 四通阀(3.5匹)(R410A)(DSF-11-R410A/SHF-9H-35U/STF-0223G) | 4-way Valve | 1 | 个
46020007 | 压力开关 0.05/0.15MPa | Pressure Protect Switch | 1 | 个
43004406002201 | 压力传感器(高压) 35CP82-04(小型化) | Pressure Sensor | 1 | 个
070001060023 | 截止阀 3/8(N) | Cut-off valve 3/8(N) | 1 | 个
43005016 | 电子膨胀阀 DPF(T01)1.8-18 | Electronic Expansion Valve | 1 | 个
071001060012 | 单向阀 | One Way Valve | 1 | 个
035021060018 | 过滤器(单向) | Strainer | 2 | 个
070001060033 | 截止阀 3/4(N) | Cut off 3/4(N) | 1 | 个
07200206002311 | 电子膨胀阀线圈 PQ-M10012-000073 | Electric Expand Valve Fitting | 1 | 个
07201006000605 | 四通阀线圈 208-230V/60Hz-300 | 4 Way Valve Coil | 1 | 个
42020063 | 感温包插片B | Sensor Insert | 2 | 个
017012060369 | 电机支架组件 | Motor Support Sub-Assy | 1 | 套
15010400000102 | 无刷直流电机 LW92K-ZL | Brushless DC Motor | 1 | 个
103002060027 | 轴流风叶(本色) | Axial Flow Fan | 1 | 件
012055060389P01 | 左侧板(中灰色) | Left Side Plate | 1 | 件
100002076756 | 电器盒部件 GUD30W2/D-D(U) | Electric Box Assy | 1 | 套
300027063283 | 主板 WZ84051D(防腐)(总装拨码) | Main Board | 1 | 块
441001060032 | (XXH)继电器 25A 250VAC/12VDC(防爆) | Relay | 1 | 个
3900030815 | 感温包 20KT/15KS/50KT-XARP-06V(象牙白)-1100/700/300mm(有下挂) | Temperature Sensor | 1 | 个
39000106007002 | 感温包 20KT-EH-2P-K3(黑)-850mm(北美专用)(有下挂) | Temperature Sensor | 1 | 个
42000100000102 | 接线板(2位) | Terminal Board | 1 | 个
422000060106 | 接线板(6位)(通讯专用) | Terminal Board | 1 | 个
4202021902 | 跳线帽 2.5mm(蓝色) | Jumper | 1 | 个
000081060285 | 右侧板部件 | Right Side Plate Assy | 1 | 套
01205606043702P01 | 右侧板(中灰) | Right Side Plate | 1 | 件
70310165 | 铆接螺母 M5 | 铆接螺母 M5 | 1 | 个
000003060713 | 面板部件 | Front Panel Assy | 1 | 套
01600406001801 | 格栅(中灰) | Front Grill | 1 | 件
01202206001901P01 | 外罩(中灰色) | Cabinet | 1 | 件
01600106008701 | 网罩(中灰) | Rear Grill | 1 | 件
000051060178 | 顶盖组件 | Top Cover Sub-Assy | 1 | 套
012049060137P01 | 顶盖(中灰色) | Top cover | 1 | 件
01221006000601P01 | 提手(北美)(中灰色) | Handle | 1 | 件
01221006000601 | 提手(北美) | Handle | 1 | 件
20008706000801 | 阀门盖(中灰) | Valve Cover | 1 | 件
06813401 | 底盘胶塞 | Drainage hole Cap | 3 | 个
26113009 | 排水接头(室外机)(杏灰9082C) | Drainage Joint | 1 | 个