## SP_KD36UHI
产品型号/Product Model |  |  | 2023-08-16
物料代码/materialCode | 中文名称/nameCn | 英文名称/nameEn | 数量/quantity | 单位/unit
017037060292 | 左侧板组件 | Left Side Plate Sub-Assy | 1 | 套
0131220001601P | 左侧板(中灰色) | Left Side Plate | 1 | 件
000130060140 | 右侧板组件 | Right Side Plate Sub-Assy | 1 | 套
01205606020501P | 右侧板(中灰色) | Right Side Plate | 1 | 件
017051060148 | 后侧板组件 | Rear Side Plate Sub-Assy | 1 | 套
017051060179P | 后侧板组件(中灰色) | Rear Side Plate Sub-Assy | 1 | 套
012010060972 | 侧板(风口板) | Side Plate | 1 | 件
76612805 | 橡胶圈(过线) | Rubber ring (wire-passing) | 1 | 件
70111006 | 螺钉组合件 M4X16 | Screw M4X16 | 2 | 个
01842232 | 风机固定板组件1 | 风机固定板组件1 | 2 | 套
70111006 | 螺钉组合件 M4X16 | Screw M4X16 | 4 | 个
70111006 | 螺钉组合件 M4X16 | Screw M4X16 | 2 | 个
01352200002 | 电加热挡板 | Electrical Heater Baffle Plate | 1 | 件
000052060415 | 离心风机部件 | Centrifugal fan assy | 1 | 套
1570220201 | 离心风机 DF2.6H | Centrifugal Fan Housing | 1 | 件
15010400001401 | 无刷直流电机 B-FGZ370C | Brushless DC Motor | 1 | 个
70111006 | 螺钉组合件 M4X16 | Screw M4X16 | 2 | 个
000069060528 | 接水盘部件 | Water Tray Assy | 1 | 套
2690220401 | 接水盘(杏灰9082C)(主) | Water Tray | 1 | 件
76718209 | 堵头 | Choke Plug | 8 | 个
011001062231 | 蒸发器部件 | Evaporator Assy | 1 | 套
035021060019 | 过滤器 | Strainer | 2 | 个
071017060032 | 热力膨胀阀 TCCEL4.0-004 | Thermal Expansion Valve | 1 | 个
05212423 | 感温包套管 | Temp Sensor Sleeving | 1 | 根
030005060844 | 集气管组件 | Gas Collecting Pipe Sub-Assy | 1 | 套
01000106029101 | 蒸发器组件(左)(1.4亲水) | Evaporator Sub-Assy | 1 | 套
01000106029201 | 蒸发器组件(右)(1.4亲水) | Evaporator Sub-Assy | 1 | 套
2690220501 | 接水盘(辅)(杏灰9082C) | Water Tray | 1 | 件
100002074399 | 电器盒部件 GUD30AH2/C-D(U) | Electric Box Assy | 1 | 套
300002062756 | 主板 Z19300E(总装拨码) | Main Board | 1 | 块
44020452 | 继电器 10A 250VAC/12VDC(防爆) | Relay | 1 | 个
4201025503 | 接线板(6位)(通讯专用) | Terminal Board | 1 | 个
43110286 | 电源变压器 66X36B | Transformer | 1 | 个
7661280504 | 橡胶圈(过线) | Rubber Band | 1 | 件
76515202 | 橡胶圈 | Rubber Band | 2 | 件
71000151 | 塑料夹(本色) | Cable Clamp | 3 | 件
4202021902 | 跳线帽 2.5mm(蓝色) | Jumper | 1 | 个
70410503 | 绝缘垫片(灰色) | Insulation Gasket | 1 | 件
71010103 | 固线夹(黑色) | Wire Clamp | 1 | 件
42020063 | 感温包插片B | Sensor Insert | 1 | 个
39000286 | 感温包 20KT-EH-2P-K3(黑)-1100mm(有下挂) | Temperature Sensor | 1 | 个
000051060176 | 顶盖组件 | Top Cover Sub-Assy | 1 | 套
011657060451 | 盖板组件 | Cover Plate Sub-Assy | 1 | 套
012035061467 | 盖板1(下) | Cover Plate | 1 | 件
76514801 | 过线胶圈(大橡胶圈) | Cable Cross Loop | 2 | 件
011657060445 | 盖板组件2(下) | Cover Plate Sub-Assy | 1 | 套
0126220001801 | 下盖板2 | Bottom Cover Plate | 1 | 件
017011060190 | 上盖板组件 | Top Cover Board Sub-assy | 1 | 套
200088060004 | 开关盖(透明) | Cover of Switch | 1 | 件
111001060160 | 过滤网组件 | Filter Sub-Assy | 1 | 套
26902209 | 胶盖(黑色) | Plastic Cover | 4 | 件
75142201 | 绝缘板(黑色)(HNF13036-D) | insulating board | 1 | 件
110007060321 | 包装泡沫(底)(有下挂) | Packaging Foam | 1 | 件
110007060322 | 包装泡沫(顶)(有下挂) | Packaging Foam | 1 | 件