## SP_KD48UHO
产品型号/Product Model |  |  | 16/8/2023
物料代码/materialCode | 中文名称/nameCn | 英文名称/nameEn | 数量/quantity | 单位/unit
01700006077202P01 | 底盘组件(中灰色) | Chassis Sub-assy | 1 | 套
012008060135 | 底盘 | Chassis | 1 | 件
009001060690 | 压缩机及其配件 QXFS-D280zX070 | Compressor and Fittings | 1 | 台
009012000025 | 压缩机减振胶垫 ZE8.639.662 | Compressor Gasket | 3 | 个
7651873267 | 电加热带(压缩机) | Electrical Heater | 1 | 个
000100060577 | 冷凝器部件 | Condenser Assy | 1 | 套
011002062006 | 冷凝器部件 | Condenser Assy | 1 | 套
05212423 | 感温包套管 | Temp Sensor Sleeving | 2 | 根
035032060023 | 分流器(一体化) | Current Divider | 1 | 个
76512008 | 过线胶圈 | Cable Cross Loop | 1 | 件
42020063 | 感温包插片B | Sensor Insert | 2 | 个
46020007 | 压力开关 0.05/0.15MPa | Pressure Protect Switch | 1 | 个
03502706001901 | 汽液分离器 | Gas-liquid Separator | 1 | 个
030152060856 | 四通阀部件 | 4-Way Valve Assy | 1 | 套
43004406002203 | 压力传感器(高压) 35CP82-04(小型化) | Pressure Sensor | 1 | 个
07245007 | 消音器 | Silencer | 1 | 个
46020006 | 压力开关 YK-4.2/3.6 | Pressure Protect Switch | 1 | 个
4300008201 | 四通阀(3.5匹)(R410A)(DSF-11-R410A/SHF-9H-35U/STF-0223G) | 4-way Valve | 1 | 个
06652200001 | 接头(易熔塞) | Joint | 1 | 个
035222000004 | 易熔塞 | fusible plug | 1 | 个
070001060042 | 截止阀3/4(N) | Cut off Valve | 1 | 个
070001060023 | 截止阀 3/8(N) | Cut-off valve 3/8(N) | 1 | 个
02145007 | 感温包夹 | Tempreture Sensor clamp | 1 | 件
07201006000604 | 四通阀线圈 208-230V/60Hz-600 | 4 Way Valve Coil | 1 | 个
43005017 | 电子膨胀阀 DPF(TS1)3.0C-14/DPF(B)3.0C-016 | Electronic Expansion Valve | 1 | 个
035021060018 | 过滤器(单向) | Strainer | 2 | 个
071001060012 | 单向阀 | One Way Valve | 1 | 个
07200206002311 | 电子膨胀阀线圈 PQ-M10012-000073 | Electric Expand Valve Fitting | 1 | 个
017012060353 | 电机支架组件 | Motor Support Sub-Assy | 1 | 套
150104060118 | 无刷直流电机 B-SWZ130E | Brushless DC Motor | 1 | 个
10434100005 | 轴流风叶(本色) | Axial Flow Fan | 1 | 件
100002075617 | 电器盒部件 GUD48W2/D-D(U) | Electric Box Assy | 1 | 套
44020449 | 继电器 25A 250VAC/12VDC(防爆) | Relay | 2 | 个
300027062499 | 主板 WZ89051A(防腐)(总装拨码) | Main Board | 1 | 块
42200006001201 | 接线板(2位) | Terminal Board | 1 | 个
422000060106 | 接线板(6位)(通讯专用) | Terminal Board | 1 | 个
4202021905 | 跳线帽 2.5mm(蓝色) | Jumper | 1 | 个
30000300000403 | 跳线帽2.5mm(灰色) | Jumper | 1 | 个
390002060140 | 感温包(有下挂) | Temperature Sensor | 1 | 套
390001060070 | 感温包 20KT-EH-2P-K3(黑)-500mm(北美专用)(有下挂) | Temperature Sensor | 1 | 个
12128748 | 保温绵 | Heat Insulator | 3 | 件
012055060419P02 | 左侧板(中灰色) | Left Side Plate | 1 | 件
2623305302 | 提手(中灰) | Handle | 1 | 件
000003060714 | 面板部件 | Front Panel Assy | 1 | 套
01600406001501 | 格栅(中灰) | Front Grill | 1 | 件
01202206002101P01 | 外罩(中灰色) | Cabinet | 1 | 件
000081060287 | 右侧板部件 | Right Side Plate Assy | 1 | 套
01205606046003P | 右侧板(中灰) | Right Side Plate | 1 | 件
70310165 | 铆接螺母 M5 | 铆接螺母 M5 | 1 | 个
01600106010101 | 网罩(中灰) | Rear Grill | 1 | 件
000051060177 | 顶盖组件 | Top Cover Sub-Assy | 1 | 套
012049060148P01 | 顶盖(中灰色) | Top cover | 1 | 件
01221006000602P | 提手(中灰色) | Handle | 1 | 件
20008706000801 | 阀门盖(中灰) | Valve Cover | 1 | 件
110007060697 | 包装泡沫(底)(有下挂) | Packaging Foam | 1 | 件
110007060696 | 包装泡沫(顶)(有下挂) | Packaging Foam | 1 | 件
06813401 | 底盘胶塞 | Drainage hole Cap | 3 | 个
26113009 | 排水接头(室外机)(杏灰9082C) | Drainage Joint | 1 | 个