## SP_KD60UHO
产品型号/Product Model |  |  | 16/8/2023
物料代码/materialCode | 中文名称/nameCn | 英文名称/nameEn | 数量/quantity | 单位/unit
209058060361 | 底盘部件(预装) | Chassis Assy | 1 | 套
017000060865P | 底盘组件(中灰色) | Chassis Sub-assy | 1 | 套
012008060149 | 底盘 | Chassis | 1 | 件
009001060377ST | 压缩机及其配件 QXAS-F428zX450L | Compressor and Fittings | 1 | 台
009012000013 | 压缩机减振胶垫 ZE8.639.625 | Compressor Gasket | 3 | 个
70310014 | 带垫螺母 M8Xφ22X8 | Nut with Washer | 3 | 个
7651521238 | 电加热带(压缩机) | Electrical Heater(Compressor) | 1 | 个
011002062127 | 冷凝器部件 | Condenser Assy | 1 | 套
81020167 | 毛细管 TP2Mφ4.0Xφ2.4X300X2T15 | Capillary tube | 2 | 根
0721212101 | 过滤器 | Strainer | 1 | 个
05212423 | 感温包套管 | Temp Sensor Sleeving | 2 | 根
76512008 | 过线胶圈 | Cable Cross Loop | 1 | 件
42020063 | 感温包插片B | Sensor Insert | 2 | 个
012055060508P01 | 左侧板(中灰色) | Left Side Plate | 1 | 件
2623305302 | 提手(中灰) | Handle | 1 | 件
017012060413 | 电机支架组件 | Motor Support Sub-Assy | 1 | 套
150104060133 | 无刷直流电机 B-SWZ150E | Brushless DC Motor | 1 | 个
103002060028 | 轴流风叶(本色) | Axial Flow Fan | 1 | 件
070001060023 | 截止阀 3/8(N) | Cut-off valve 3/8(N) | 1 | 个
46020007 | 压力开关 0.05/0.15MPa | Pressure Protect Switch | 1 | 个
43000338 | 四通阀(SHF-20A-46/DSF-20-R410A/SHF-20 R410A) | 4-Way Valve | 1 | 个
430044060022 | 压力传感器(高压) 35CP82-04(小型化) | Pressure Sensor | 1 | 个
070001060042 | 截止阀3/4(N) | Cut off Valve | 1 | 个
06652200001 | 接头(易熔塞) | Joint | 1 | 个
035027060022 | 汽液分离器 | Gas-liquid Separator | 1 | 个
46020006 | 压力开关 YK-4.2/3.6 | Pressure Protect Switch | 1 | 个
035222000004 | 易熔塞 | fusible plug | 1 | 个
02145007 | 感温包夹 | Tempreture Sensor clamp | 1 | 件
100002075926 | 电器盒部件 GUD60W2/D-D(U) | Electric Box Assy | 1 | 套
44020449 | 继电器 25A 250VAC/12VDC(防爆) | Relay | 2 | 个
300027062499 | 主板 WZ89051A(防腐)(总装拨码) | Main Board | 1 | 块
42200006001201 | 接线板(2位) | Terminal Board | 1 | 个
422000060106 | 接线板(6位)(通讯专用) | Terminal Board | 1 | 个
071001060012 | 单向阀 | One Way Valve | 1 | 个
43005017 | 电子膨胀阀 DPF(TS1)3.0C-14/DPF(B)3.0C-016 | Electronic Expansion Valve | 1 | 个
035021060018 | 过滤器(单向) | Strainer | 2 | 个
07201006000604 | 四通阀线圈 208-230V/60Hz-600 | 4 Way Valve Coil | 1 | 个
07200206002311 | 电子膨胀阀线圈 PQ-M10012-000073 | Electric Expand Valve Fitting | 1 | 个
3900800004906G | 感温包 20KT/15KS/50KT-XARP-06V(白色)800/1100/600mm(有下挂) | Temperature Sensor | 1 | 个
39000106007001 | 感温包 20KT-EH-2P-K3(黑)-600mm(北美专用)(有下挂) | Temperature Sensor | 1 | 个
4202021906 | 跳线帽 2.5mm(蓝色) | Jumper | 1 | 个
30000300000410 | 跳线帽2.5mm(灰色) | Jumper | 1 | 个
000081060293 | 右侧板部件 | Right Side Plate Assy | 1 | 套
012056060572P | 右侧板(中灰) | Right Side Plate | 1 | 件
70310165 | 铆接螺母 M5 | 铆接螺母 M5 | 1 | 个
000006060199 | 外罩部件(预装) | Cabinet Assy | 1 | 套
012022060027P | 外罩(中灰) | Cabinet | 1 | 件
016004060019 | 格栅(中灰) | Front Grill | 1 | 件
01600106011401 | 网罩(中灰) | Rear Grill | 1 | 件
000051060194 | 顶盖组件(预装) | Top Cover Sub-Assy | 1 | 套
012049060186P01 | 顶盖(中灰) | Top cover | 1 | 件
01221006000602P | 提手(中灰色) | Handle | 1 | 件
20008706000801 | 阀门盖(中灰) | Valve Cover | 1 | 件
06813401 | 底盘胶塞 | Drainage hole Cap | 3 | 个
26113009 | 排水接头(室外机)(杏灰9082C) | Drainage Joint | 1 | 个
110007060866 | 包装泡沫(顶)(有下挂) | Packaging Foam | 1 | 件