## SP_KM18H5O
产品型号/Product Model | KM18H5O |  |  | 2023-07-24
物料代码/materialCode | 中文名称/nameCn | 英文名称/nameEn | 数量/quantity | 单位/unit
017000060690P | 底盘组件 | Chassis Sub-assy | 1 | 套
7651000423 | 电加热带(底盘) 230V/72W/1800mm | Electrical Heater (Chassis) | 1 | 个
009001060656 | 压缩机及其配件 QXF-A139zH170A | Compressor and Fittings | 1 | 台
00183031 | 压缩机过载(外置) HPC115/95U1 | Compressor Overload Protector(External) | 1 | 个
009012000026 | 压缩机减振胶垫 ZE8.639.663 | Compressor Gasket | 3 | 个
00183032 | 压缩机过载(外置) KSD115℃ | Compressor Overload Protector(External) | 1 | 个
011002062113 | 冷凝器部件 | Condenser Assy | 1 | 套
05212423 | 感温包套管 | Temp Sensor Sleeving | 1 | 根
07225088 | 过滤器 | Strainer | 1 | 个
42020063 | 感温包插片B | Sensor Insert | 1 | 个
030057060367 | 截止阀组件(1/4) | Cut off Valve Sub-Assy(1/4) | 2 | 套
07130239 | 截止阀 1/4(N) | Cut-off valve 1/4(N) | 1 | 个
030057060366 | 截止阀组件 3/8 | Cut off Valve Sub-Assy 3/8 | 2 | 套
071302391 | 截止阀 3/8(N) | Cut-off valve 3/8(N) | 1 | 个
030174060148 | 电子膨胀阀部件 | Electronic Expansion Valve assy | 1 | 套
072009060033 | 电子膨胀阀 DPF(TS1)1.4C-08 | Electronic Expansion Valve | 1 | 个
0721304401 | 过滤器 | Strainer | 1 | 个
07222401 | 分流器 | Current Divider | 1 | 个
072009060033 | 电子膨胀阀 DPF(TS1)1.4C-08 | Electronic Expansion Valve | 1 | 个
0721304401 | 过滤器 | Strainer | 1 | 个
42020063 | 感温包插片B | Sensor Insert | 4 | 个
030152061014 | 四通阀部件(含配重) | 4-Way Valve Assy | 1 | 套
030152061011 | 四通阀部件 | 4-Way Valve Assy | 1 | 套
072007060013 | 四通阀(1匹)(SHF-4H-23U-P-AG/SHF-4 R410A/DSF-4-1230M/DHF-4T-02) | 4-Way Valve | 1 | 个
07243066 | 消音器 | Silencer | 1 | 个
12123091 | 海绵(冷凝器) | Sponge(Condenser) | 1 | 件
150104060095 | 无刷直流电机 FW30R-ZL(10P) | Brushless DC Motor | 1 | 个
103002060015 | 轴流风叶(本色) | Axial Flow Fan | 1 | 件
4300040078 | 电磁线圈 220-240V/50/60Hz-300 | Magnet Coil | 1 | 个
07200206002309 | 电子膨胀阀线圈 PQ-M10012-000011 | Electric Expand Valve Fitting | 1 | 个
07200206002315 | 电子膨胀阀线圈 PQ-M10012-000494 | Electric Expand Valve Fitting | 1 | 个
100002074776 | 电器盒部件 | Electric Box Assy | 1 | 套
300027062383 | 主板 W8882AF | Main Board | 1 | 块
33020201 | 抑制电源电磁干扰用固定电容器 0.33uF±10%/275VAC(X2) | XY capacitor | 3 | 个
441001060032 | (XXH)继电器 25A 250VAC/12VDC(防爆) | Relay | 1 | 个
42200006007501 | 接线板(3位) | Terminal Board | 1 | 个
422000060015 | 接线板(3位) | Terminal Board | 1 | 个
200015060023 | 固线夹(C+B)(本色) | Wire Clamp | 1 | 件
71010003 | 固线夹(杏灰) | Wire Clamp | 1 | 件
70410334 | 绝缘垫片(一位)(冷灰5C) | Insulation Gasket | 1 | 件
3900030905 | 感温包 20KT/15KS/50KT-XARP-06V-850/600/350mm(有下挂) | Temperature Sensor | 1 | 个
390002060125 | 感温包组件(有下挂) | Sensor Sub-assy | 1 | 套
12128748 | 保温绵 | Heat Insulator | 2 | 件
012055060395P01 | 左侧板(杏灰)(双面喷涂) | Left Side Plate | 1 | 件
01205606039601P01 | 右侧板(杏灰)(双面喷涂) | Right Side Plate | 1 | 件
000003060750 | 面板部件(金属格栅)(双面喷涂) | Front Panel Assy | 1 | 套
01202206001002P01 | 外罩(杏灰色)(双面喷涂) | Cabinet | 1 | 件
016004060011 | 格栅(金属) | Front Grill | 1 | 件
000097060355 | 顶盖部件 | Top Cover Assy | 1 | 套
012049060107P | 顶盖(杏灰) | Coping | 1 | 件
016001060082 | 网罩 | Rear Grill | 1 | 件
12204221 | 海绵(网罩) | Sponge(Rear Grill) | 1 | 件
000223000028 | 提手部件 | Handle Assy | 1 | 套
200087060006 | 阀门盖(杏灰9082C) | Valve Cover | 1 | 件
06813401 | 底盘胶塞 | Drainage hole Cap | 2 | 个
7671301802 | 底盘胶塞 | Drainage hole Cap | 2 | 件
06642038 | 转接头(带接管螺母J) | 转接头 | 2 | 个
26113009 | 排水接头(室外机)(杏灰9082C) | Drainage Joint | 1 | 个