## Sheet1
售后配件清单
产品型号 |  | KM24HK1DI
| Exploded View | 爆炸图
层次 | 物料英文名 | 物料名称 | 数量 | 物料编码
.2 | Shell Assy | 壳体部件 | 1 | '01432703
..3 | Rear Side Plate Assy | 后侧板部件 | 1 | '01302714
...4 | Rear Side Plate | 后侧板(除油) | 1 | '01302703A
..3 | Left Side Plate Assy | 左侧板部件 | 1 | '01302715
...4 | Left Side Plate | 左侧板(除油) | 1 | '01302705A
..3 | Right Side Plate Assy | 右侧板部件 | 1 | '01302716
...4 | Right Side Plate | 右侧板(除油) | 1 | '01302707A
..3 | Base Plate Assy | 底板部件 | 1 | '01222701
..3 | Front Side Plate assy | 前侧板部件 | 1 | '01302718
...4 | Front Side Plate | 前侧板(除油) | 1 | '01302701A
.2 | Bottom Foam Assy | 底板泡沫部件 | 1 | '52012722
.2 | Evaporator Assy | 蒸发器部件 | 1 | '011001060292
...4 | Corrugated Pipe | 波纹管 | 1 | '0502511201
...4 | Strainer | 过滤器 | 1 | '07212403
.2 | Temperature Sensor | 感温包 20KT-EH-2P-K3(黑)-850mm(有下挂) | 1 | '390001921
.2 | Connected Board Assy of Evaporator | 蒸发器连接板部件 | 1 | '01074042
..3 | Evaporator Connection Board | 蒸发器连接板 | 1 | '01072710
..3 | Cable Cross Loop | 过线圈(塑料) | 1 | '26900000008
..3 | Rubber cushion | 橡胶垫 | 2 | '76712704
.2 | Evaporator Support Assy | 蒸发器固定架部件 | 2 | '01072703
..3 | Rubber cushion | 橡胶垫 | 1 | '76712704
.2 | Motor Support Sub-Assy | 电机支架组件(杏灰) | 1 | '017012060076P
..3 | Motor Support Sub-Assy | 电机支架组件 | 1 | '017012060076
.2 | Motor Gasket | 电机橡胶垫 | 4 | '76712711
.2 | Brushless DC Motor | 无刷直流电机 FN35B-ZL | 1 | '1570940000401
.2 | Centrifugal Fan | 离心风叶 | 1 | '10312705
.2 | Fan Fixer | 风叶固定件 | 1 | '10312701
.2 | Nut with Washer | 带垫螺母 M6Xφ20X6.5 | 1 | '70310012
..3 | Pump Gasket | 水泵橡胶垫 | 3 | '76712702
..3 | Water Pump | 水泵(直流) PSB-0.024/1.2-A | 1 | '43138000058
..3 | Liquid Level Switch | 液位开关(1位) | 1 | '45020216
.2 | Pump Drainpipe | 水泵排水管 | 1 | '26909400068
.2 | Nut with Washer | 带垫螺母 M6Xφ20X6.5 | 3 | '70310012
.2 | Body Installing Plate | 主体安装板 | 4 | '01332701
..3 | Water Tray | 接水盘(有下挂) | 1 | '12412701
.2 | Hook | 挂钩 | 2 | '02112721
.2 | Electric Base Plate | 电器盒底板 | 1 | '01412721
.2 | Diversion Circle | 导流圈(黑色) | 1 | '10372701
.2 | Electric Box Assy | 电器盒部件 | 1 | '100002066223
..3 | Electric Box | 电器盒 | 1 | '01424100049
..3 | Cable Cross Loop | 过线圈(塑料) | 2 | '26900000008
..3 | Cable Cross Loop | 过线胶圈(过线圈I) | 3 | '76514201
..3 | Main Board | 主板 Z4M551BJ | 1 | '300002060012
..3 | Jumper | 跳线帽 2.5mm(蓝色) | 1 | '4202021903
..3 | Terminal Board | 接线板(3位) | 1 | '420001000002
..3 | Temperature Sensor | 感温包 15KS-XH-2P-K3(黑)-200mm(有下挂) | 1 | '390000457
..3 | Clamp (power cord) | 电源线夹(R型) | 1 | '71010105
.2 | Electric Box Cover | 电器盒盖(除油) | 1 | '0142410004801A
..3 | Electric Box Cover | 电器盒盖 | 1 | '0142410004801
.2 | Pump Cover Board Assy | 水泵备用盖板部件 | 1 | '01252713
.2 | Sensor Sheath | 感温包护套 | 1 | '42032703
.2 | Packaging Foam | 包装泡沫(风叶)(有下挂) | 1 | '110007060099
.2 | Drain Hose Sub-Assy | 排水软管组件 | 1 | '05339400001
..3 | Drain Hose | 排水软管 | 1 | '05232044
.2 | Remote Controller | 遥控器 YAP1FFB | 1 | '30510599_L74319
..3 | Rear Case | 底壳(高亮白) | 1 | '200001060081
..3 | Front case (double injection molding) | 面壳(双色注塑)(透明+高亮白)(丝印KINGHOME) | 1 | '27230014171
.2 | Front Panel Assy | 面板部件 | 1 | '01549401
..3 | Front Panel | 面板(亮白) | 1 | '26909467
..3 | Hanging Ring | 吊环件 | 4 | '70810101
..3 | Magnet Sub-assy | 磁铁组件 | 1 | '70842705
.2 | Louver Motor Sub-assy | 扫风电机组件 | 4 | '15409407
..3 | Motor Box | 电机盒(本色) | 1 | '26909460
..3 | Step Motor | 步进电机 MP24AF | 1 | '15729401
..3 | Crank | 曲轴(本色) | 1 | '10582070
.2 | Inner Conner Cover I Sub-assy | 角内盖I组件 | 1 | '01269414
.2 | Inner Conner Cover II Sub-assy | 角内盖II组件 | 1 | '01269413
.2 | Inner Conner Cover III Sub-assy | 角内盖III组件 | 1 | '01269412
.2 | Inner Conner Cover IV Sub-assy | 角内盖IV组件 | 1 | '01269411
.2 | Receiver Board | 接收板 Z63 | 1 | '30261016
..3 | Display Box Cover | 显示盒盖(亮白) | 1 | '26909454
..3 | Display Box | 显示盒(亮白) | 1 | '26909455
..3 | Waterproofing Membrane | 防水膜 | 1 | '63079408
.2 | Outer Conner Cover Sub-assy | 角外盖组件 | 4 | '01269410
.2 | Foam of Air Outlet1 | 出风口泡沫1(有下挂) | 4 | '52069409
.2 | 出风口泡沫2 | 出风口泡沫2(有下挂) | 4 | '52069410
.2 | Guide Louver | 导风板(亮白) | 4 | '10619406
.2 | Axile Bush | 轴套(本色) | 4 | '10542036
..3 | Front Grill | 进风格栅(亮白) | 1 | '26909466
..3 | Filter Sub-Assy | 过滤网组件(黑色) | 1 | '11729405
..3 | Screw Cover | 螺钉盖(亮白) | 1 | '26909459
..3 | Membrane | 面膜 | 1 | '63079400001
.2 | Screw M4X16 | 螺钉组合件 M4X16 | 1 | '70111006
.2 | Air Cleaner | 净化器滤网 | 3 | '11012701
.2 | Carton Box | 包装箱 TC04 | 1 | '51029966753