## SP_KM36H5O
产品型号/Product Model | KM36H5O |  |  | 2023-07-24
物料代码/materialCode | 中文名称/nameCn | 英文名称/nameEn | 数量/quantity | 单位/unit
01700006084603P | 底盘组件(杏灰) | Chassis Sub-assy | 1 | 套
765100049 | 电加热带(底盘) | Electrical Heater | 1 | 个
009001060896 | 压缩机及其配件 QXFS-D280zX070C(带过载) | Compressor and Fittings | 1 | 台
76713066 | 压缩机减振胶垫 ZE8.639.019 | Compressor Gasket | 3 | 个
00183031 | 压缩机过载(外置) HPC115/95U1 | Compressor Overload Protector(External) | 1 | 个
00183032 | 压缩机过载(外置) KSD115℃ | Compressor Overload Protector(External) | 1 | 个
011002062220 | 冷凝器部件 | Condenser Assy | 1 | 套
05212423 | 感温包套管 | Temp Sensor Sleeving | 1 | 根
035021060019 | 过滤器 | Strainer | 1 | 个
035032060023 | 分流器(一体化) | Current Divider | 1 | 个
07225017 | 汽液分离器部件 | Gas-liquid Separator Assy | 1 | 套
42020063 | 感温包插片B | Sensor Insert | 1 | 个
030174060252 | 电子膨胀阀部件 | Electronic Expansion Valve assy | 1 | 套
05212423 | 感温包套管 | Temp Sensor Sleeving | 1 | 根
072009060033 | 电子膨胀阀 DPF(TS1)1.4C-08 | Electronic Expansion Valve | 1 | 个
0721304401 | 过滤器 | Strainer | 1 | 个
05212423 | 感温包套管 | Temp Sensor Sleeving | 1 | 根
0721304401 | 过滤器 | Strainer | 1 | 个
072009060033 | 电子膨胀阀 DPF(TS1)1.4C-08 | Electronic Expansion Valve | 1 | 个
072009060033 | 电子膨胀阀 DPF(TS1)1.4C-08 | Electronic Expansion Valve | 1 | 个
0721304401 | 过滤器 | Strainer | 1 | 个
05212423 | 感温包套管 | Temp Sensor Sleeving | 1 | 根
072009060033 | 电子膨胀阀 DPF(TS1)1.4C-08 | Electronic Expansion Valve | 1 | 个
05212423 | 感温包套管 | Temp Sensor Sleeving | 1 | 根
0721304401 | 过滤器 | Strainer | 1 | 个
030057060367 | 截止阀组件(1/4) | Cut off Valve Sub-Assy(1/4) | 4 | 套
07130239 | 截止阀 1/4(N) | Cut-off valve 1/4(N) | 1 | 个
05212423 | 感温包套管 | Temp Sensor Sleeving | 4 | 根
030057060366 | 截止阀组件 3/8 | Cut off Valve Sub-Assy 3/8 | 4 | 套
071302391 | 截止阀 3/8(N) | Cut-off valve 3/8(N) | 1 | 个
42020063 | 感温包插片B | Sensor Insert | 8 | 个
07200206002301 | 电子膨胀阀线圈 PQ-M10012-000106 | Electric Expand Valve Fitting | 1 | 个
07200206002303 | 电子膨胀阀线圈 PQ-M10012-000347 | Electric Expand Valve Fitting | 1 | 个
07200206002304 | 电子膨胀阀线圈 PQ-M10012-000349 | Electric Expand Valve Fitting | 1 | 个
07200206002305 | 电子膨胀阀线圈 PQ-M10012-000350 | Electric Expand Valve Fitting | 1 | 个
030152061151 | 四通阀部件(含配重) | 4-Way Valve Assy | 1 | 套
030152061148 | 四通阀部件 | 4-Way Valve Assy | 1 | 套
07245007 | 消音器 | Silencer | 1 | 个
4602000604 | 压力开关 YK-4.6/3.8 | Pressure Protect Switch | 1 | 个
4300008201 | 四通阀(3.5匹)(R410A)(DSF-11-R410A/SHF-9H-35U/STF-0223G) | 4-way Valve | 1 | 个
2611301901 | 管夹(黑色443C) | Tube Clip | 1 | 件
06652200001 | 接头(易熔塞) | Joint | 1 | 个
035222000004 | 易熔塞 | fusible plug | 1 | 个
4300040072 | 电磁线圈 220V-240V 50Hz-60Hz-250 | Magnet Coil | 1 | 个
017012060353 | 电机支架组件 | Motor Support Sub-Assy | 1 | 套
15010406011801 | 无刷直流电机 B-SWZ130E | Brushless DC Motor | 1 | 个
1043410000501 | 轴流风叶(黑色BLACK C) | Axial Flow Fan | 1 | 件
100002077051 | 电器盒部件 | Electric Box Assy | 1 | 套
300020060104 | 滤波板 LB900F | Filter Board | 1 | 块
300027062885 | 主板 W8362EH | Main Board | 1 | 块
44020455 | 继电器 HF2160-1A-12DE(防爆) | Relay | 1 | 个
42200006001201 | 接线板(2位) | Terminal Board | 1 | 个
422000060015 | 接线板(3位) | Terminal Board | 4 | 个
49018000015 | 磁环 JPH-7 38X22X24 | Magnetic Ring | 1 | 个
200015060025 | 固线夹(B+B)(本色) | Wire Clamp | 1 | 件
71010003 | 固线夹(杏灰) | Wire Clamp | 1 | 件
70410334 | 绝缘垫片(一位)(冷灰5C) | Insulation Gasket | 1 | 件
3900030815 | 感温包 20KT/15KS/50KT-XARP-06V(象牙白)-1100/700/300mm(有下挂) | Temperature Sensor | 1 | 个
39000206003903 | 感温包组件(有下挂) | Sensor Sub-assy | 1 | 套
12128748 | 保温绵 | Heat Insulator | 3 | 件
012055060419P | 左侧板(杏灰色) | 左侧板 | 1 | 件
2623305301 | 提手(杏灰9082C) | Handle | 1 | 件
000003060661 | 面板部件 | Front Panel Assy | 1 | 套
01202206002101P | 外罩(杏灰色) | Cabinet | 1 | 件
016004060015 | 格栅 | Front Grill | 1 | 件
01205606056501P | 右侧板(杏灰色) | Right Side Plate | 1 | 件
016001060101 | 网罩(杏灰) | Rear Grill | 1 | 件
000097060568 | 顶盖部件 | Top Cover Assy | 1 | 套
012049060148P | 顶盖(杏灰色) | Top cover | 1 | 件
000223000029 | 提手部件 | Handle Assy | 1 | 套
200087060009 | 阀门盖(杏灰9082C) | Valve Cover | 1 | 件
110007060697 | 包装泡沫(底)(有下挂) | Packaging Foam | 1 | 件
110007060696 | 包装泡沫(顶)(有下挂) | Packaging Foam | 1 | 件
06642038 | 转接头(带接管螺母J) | 转接头 | 4 | 个
06813401 | 底盘胶塞 | Drainage hole Cap | 4 | 个
26113009 | 排水接头(室外机)(杏灰9082C) | Drainage Joint | 1 | 个