## SP_KU36UHO
产品型号/Product Model | KU36UHO | 成品码/Product Code | CF090W1530 | 2023-06-01
物料代码/materialCode | 层级/level | 中文名称/nameCn | 英文名称/nameEn | 数量/quantity
209058060156 | 1 | 底盘部件(预装) | Chassis Assy | 1
01700006008907P | 2 | 底盘组件(亚光中灰) | Chassis Sub-assy | 1
01284100126 | 4 | 底盘 | Chassis | 1
01894100067 | 4 | 基脚 | Foot | 2
7651000425 | 2 | 电加热带(底盘) | Electrical Heater | 1
009001060125 | 1 | 压缩机及其配件 QXFT-F310zN450 | Compressor and Fittings | 1
70310014 | 1 | 带垫螺母 M8Xφ22X8 | Nut with Washer | 3
7651521238 | 1 | 电加热带(压缩机) | Electrical Heater(Compressor) | 1
035029000003 | 1 | 储液器 | Accumulator | 1
01100206019001 | 2 | 冷凝器部件 | Condenser Assy | 1
01000206003601 | 3 | 冷凝器组件(1.4金色亲水波纹片) | Condenser Sub-Assy | 1
07228761 | 4 | 五孔分液器 | Current Divider | 1
81020167 | 4 | 毛细管 TP2Mφ4.0Xφ2.4X300X2T15 | Capillary tube | 5
05212423 | 3 | 感温包套管 | Temp Sensor Sleeving | 2
111001000086 | 2 | 过滤网组件(瓷白) | Filter Sub-Assy | 2
7661280504 | 2 | 橡胶圈(过线) | Rubber Band | 1
42020063 | 1 | 感温包插片B | Sensor Insert | 2
07223048 | 1 | 汽液分离器 | Gas-liquid Separator | 1
01701206003901 | 2 | 电机支架组件 | Motor Support Sub-Assy | 1
150104060013 | 2 | 无刷直流电机 B-SWZ150A | Brushless DC Motor | 1
1043410000801 | 1 | 轴流风叶(本色) | Axial Flow Fan | 1
012055000007P03 | 1 | 左侧板(哑光中灰色) | Left Side Plate | 1
000006060130 | 1 | 外罩部件 | Cabinet Assy | 1
10474100003 | 2 | 导流圈(本色) | Diversion Circle | 1
76712049 | 2 | 橡胶圈(过线) | Rubber ring (wire-passing) | 1
012022000003P03 | 2 | 外罩(哑光中灰色) | Cabinet | 1
0157280000301 | 2 | 格栅(金属) | Front Grill | 1
017104000008 | 1 | 阀门支架组件 | Valve Support Sub-Assy | 1
07330000001 | 1 | 截止阀 3/4(N) | Cut off Valve | 1
030152060295 | 1 | 四通阀部件 | 4-Way Valve Assy | 1
4300008201 | 2 | 四通阀(3.5匹)(R410A)(DSF-11-R410A/SHF-9H-35U/STF-0223G) | 4-way Valve | 1
030057060150 | 2 | 截止阀组件(大阀门) | Cut off Valve Sub-Assy | 1
43004400001501 | 3 | 压力传感器(高压) 35CP82-04 | Pressure Sensor | 1
07224803 | 3 | 过滤器(小管过滤器) | Filter | 1
46020007 | 2 | 压力开关 0.05/0.15MPa | Pressure Protect Switch | 1
07245012 | 3 | 消音器(铜钢) | Silencer | 1
4602000603 | 3 | 压力开关 YK-4.6/3.8 | Pressure Protect Switch | 1
02145007 | 1 | 感温包夹 | Tempreture Sensor clamp | 1
06652200001 | 2 | 接头(易熔塞) | Joint | 1
035222000004 | 1 | 易熔塞 | fusible plug | 1
030026060318 | 1 | 电子膨胀阀组件 | Electric Expansion Valve Sub-Assy | 1
07216221 | 2 | 过滤器2 | Strainer | 1
43005017 | 2 | 电子膨胀阀 DPF(TS1)3.0C-14/DPF(B)3.0C-016 | Electronic Expansion Valve | 1
0721304401 | 2 | 过滤器 | Strainer | 1
708400113 | 1 | 管固定块 | Fixed Block of Tube | 1
030057060151 | 1 | 截止阀组件(小阀门) | Cut off Valve Sub-Assy | 1
030010060577 | 2 | 电子膨胀阀组件(二级) | Electric Expansion Valve Sub-Assy | 1
43005017 | 3 | 电子膨胀阀 DPF(TS1)3.0C-14/DPF(B)3.0C-016 | Electronic Expansion Valve | 1
071302391 | 2 | 截止阀 3/8(N) | Cut-off valve 3/8(N) | 1
07133618 | 2 | 单向阀 | One Way Valve | 1
0721004501 | 2 | 过滤器 | Strainer | 2
030025060094 | 1 | 电磁阀组件 | Electromagnetic Valve Sub-assy | 1
43003091 | 2 | 电磁阀 FDF2A87 | Electromagnetic Valve | 1
07216221 | 2 | 过滤器2 | Strainer | 1
100002065509 | 1 | 电器盒部件 GUD36W/A-D(U) | Electric Box Assy | 1
300027060636 | 2 | 主板 WZ4K35V(总装拨码)(防腐) | Main Board | 1
33020201 | 3 | 抑制电源电磁干扰用固定电容器 0.33uF±10%/275VAC(X2) | XY capacitor | 1
44020452 | 3 | 继电器 10A 250VAC/12VDC(防爆) | Relay | 2
422000000015 | 2 | 接线板(3位) | Terminal Board | 1
4201025504 | 2 | 接线板(6位)(通讯专用) | Terminal Board | 1
300020060028 | 2 | 滤波板 ZL1220C(防腐) | Filter Board | 1
26900000008 | 2 | 过线圈(塑料) | Cable Cross Loop | 2
300027060524 | 2 | 主板 ZQ1220C-1(防腐) | Main Board | 1
44020455 | 3 | 继电器 HF2160-1A-12DE(防爆) | Relay | 1
760019060050 | 2 | 橡胶垫(散热器) | Rubber cushion | 1
300012060016 | 2 | 开关电源 ZDY181H(防腐) | Power Switch | 1
43128000014 | 2 | 引线PFC电感 5mH/3A | Leaded PFC Inductance | 1
76612805 | 2 | 橡胶圈(过线) | Rubber ring (wire-passing) | 1
017036060005 | 2 | 电抗器盒组件 | Reactor Sub-assy | 1
43120011 | 2 | PFC电感 300uH+300uH/40A(变频)(有下挂) | PFC Inductance | 1
4202021902 | 1 | 跳线帽 2.5mm(蓝色) | Jumper | 1
43000400122 | 2 | 四通阀线圈 208-230V/60Hz-500 | 4 Way Valve Coil | 1
43040004114 | 2 | 电磁阀线圈 | Magnet Coil (electromagnetic valve) | 1
07200206002313 | 2 | 电子膨胀阀线圈 PQ-M10012-001136 | Electric Expand Valve Fitting | 1
3900800004905G | 2 | 感温包 20KT/15KS/50KT-XARP-06V(白色)1250/1200/600mm(有下挂) | Temperature Sensor | 1
3900007208 | 2 | 感温包 20KT-JST-XARP-03V-R(红色)-900mm(有下挂) | Temperature Sensor | 1
4300034404 | 2 | 电子膨胀阀线圈 PQ-M10012-000349 | Electric Expand Valve Fitting | 1
12128748 | 1 | 保温绵 | Heat Insulator | 2
2690520201 | 1 | 感温包支架(中灰) | Temperature Sensor Support | 1
0134410007001P01 | 1 | 连接板(亚光中灰色) | Connection Board | 1
012076000021P03 | 1 | 后侧板(哑光中灰) | Rear Side Plate | 1
012076000021 | 2 | 后侧板 | Rear Side Plate | 1
2690410001603 | 1 | 提手(杏灰9082C) | Handle | 1
012050000007P03 | 1 | 前侧板(哑光中灰色) | Front Side Plate | 1
2690410001603 | 1 | 提手(杏灰9082C) | Handle | 1
01264100052P03 | 1 | 顶盖(亚光中灰) | Coping | 1
0157410001402 | 1 | 网罩(中灰) | Rear Grill | 1
12204221 | 1 | 海绵(网罩) | Sponge(Rear Grill) | 4
52064100028 | 1 | 包装泡沫(顶)(有下挂) | Packaging Foam | 1
76715005 | 1 | 底盘胶塞 | Drainage hole Cap | 3
26113009 | 1 | 排水接头(室外机)(杏灰9082C) | Drainage Joint | 1