## SP_KU60UH2I
产品型号/Product Model | GUD60AH2/A-D(U)(新主板) | 成品码/Product Code | EH010N0062_Y07203 | 版本日期/Version Date | 2023-07-01
物料代码/materialCode | 层级/level | 中文名称/nameCn | 英文名称/nameEn | 物料状态/invalid | 数量/quantity | 单位/unit | 全部物料组/All Material Group
017037060170 | 1 | 左侧板组件 | Left Side Plate Sub-Assy | 正常 | 1 | 套 | 商用预装件
012055060316P | 2 | 左侧板(亚光中灰) | Left Side Plate | 正常 | 1 | 件 | 商用喷塑零件
000130060099 | 1 | 右侧板组件 | Right Side Plate Sub-Assy | 正常 | 1 | 套 | 商用预装件
012056060361P | 2 | 右侧板(亚光中灰) | Right Side Plate | 正常 | 1 | 件 | 商用喷塑零件
017051060118 | 1 | 后侧板组件 | Rear Side Plate Sub-Assy | 正常 | 1 | 套 | 商用预装件
012076060337P | 2 | 后侧板(亚光中灰色) | Rear Side Plate | 正常 | 1 | 件 | 商用喷塑零件
76612805 | 1 | 橡胶圈(过线) | Rubber ring (wire-passing) | 正常 | 1 | 件 | 橡胶塑料件
70111006 | 1 | 螺钉组合件 M4X16 | Screw M4X16 | 正常 | 2 | 个 | 标准五金件
01842232 | 1 | 风机固定板组件1 | 风机固定板组件1 | 正常 | 2 | 套 | 商用钣金组件
70111006 | 1 | 螺钉组合件 M4X16 | Screw M4X16 | 正常 | 4 | 个 | 标准五金件
012277060111 | 1 | 风道 | Air Scroll | 正常 | 1 | 件 | 商用钣金零件
70111006 | 1 | 螺钉组合件 M4X16 | Screw M4X16 | 正常 | 2 | 个 | 标准五金件
01352200002 | 1 | 电加热挡板 | Electrical Heater Baffle Plate | 正常 | 1 | 件 | 商用钣金零件
000052060413 | 1 | 离心风机部件 | Centrifugal fan assy | 正常 | 1 | 套 | 商用预装件
1570220301 | 2 | 离心风机 DF2.76KH | Centrifugal Fan Housing | 正常 | 1 | 件 | 风叶
15010400001301 | 2 | 无刷直流电机 B-FGZ750C | Brushless DC Motor | 正常 | 1 | 个 | 电机
000069060357 | 1 | 接水盘部件 | Water Tray Assy | 正常 | 1 | 套 | 商用预装件
2690220601 | 2 | 接水盘(杏灰9082C)(主) | Water Tray | 正常 | 1 | 件 | 商用注塑零件
011001061545 | 2 | 蒸发器部件 | Evaporator Assy | 正常 | 1 | 套 | 商两器部件
010001060326 | 3 | 蒸发器组件(1.8亲水) | Evaporator Sub-Assy | 正常 | 2 | 套 | 两器组件
070001000009 | 4 | 截止阀 3/4(N) | Cut off Valve | 正常 | 1 | 个 | 阀门类
0721200102 | 4 | 过滤器 | Strainer | 正常 | 1 | 个 | 商管路零件
05212423 | 3 | 感温包套管 | Temp Sensor Sleeving | 正常 | 1 | 根 | 家管路零件
071017060028 | 4 | 热力膨胀阀 TCCEL7.0-005 | Thermal Expansion Valve | 正常 | 1 | 个 | 其它阀类
0721200102 | 4 | 过滤器 | Strainer | 正常 | 2 | 个 | 商管路零件
071302391 | 4 | 截止阀 3/8(N) | Cut-off valve 3/8(N) | 正常 | 1 | 个 | 阀门类
2690220501 | 2 | 接水盘(辅)(杏灰9082C) | Water Tray | 正常 | 1 | 件 | 商用注塑零件
76718209 | 2 | 堵头 | Choke Plug | 正常 | 8 | 个 | 商用注塑零件
4202021906 | 1 | 跳线帽 2.5mm(蓝色) | Jumper | 正常 | 1 | 个 | 其他
100002074041 | 1 | 电器盒部件 | Electric Box Assy | 正常 | 1 | 套 | 商用电器盒部件
300002062550 | 2 | 主板 Z19300D(总装拨码) | Main Board | 正常 | 1 | 块 | 控制器(产成品)
45020054 | 3 | 拨码开关 | Dial Switch | 正常 | 2 | 个 | 控制器元件
44020379 | 3 | 继电器 JQX-115F/024-2ZS4 | Relay | 正常 | 1 | 个 | 继电器
43110286 | 2 | 电源变压器 66X36B | Transformer | 正常 | 1 | 个 | 变压器
4201025503 | 2 | 接线板(6位)(通讯专用) | Terminal Board | 正常 | 1 | 个 | 接线板
42011147 | 2 | 接线板(1位) | Terminal Board | 正常 | 1 | 个 | 接线板
71000151 | 2 | 塑料夹(本色) | Cable Clamp | 正常 | 5 | 件 | 家用注塑零件
76515202 | 2 | 橡胶圈 | Rubber Band | 正常 | 3 | 件 | 橡胶塑料件
76612805 | 2 | 橡胶圈(过线) | Rubber ring (wire-passing) | 正常 | 1 | 件 | 橡胶塑料件
012020060452 | 1 | 电器盒盖 | Electric Box Cover | 正常 | 1 | 件 | 商用钣金零件
70410503 | 1 | 绝缘垫片(灰色) | Insulation Gasket | 正常 | 1 | 件 | 家用注塑零件
71010103 | 1 | 固线夹(黑色) | Wire Clamp | 正常 | 1 | 件 | 家用注塑零件
390001923 | 1 | 感温包 20KT-EH-2P-K3(黑)-2000mm(有下挂) | Temperature Sensor | 正常 | 1 | 个 | 感温包
42020063 | 1 | 感温包插片B | Sensor Insert | 正常 | 1 | 个 | 家用钣金零件
000133060028 | 1 | 下盖板部件1 | Bottom Cover Plate Assy | 正常 | 1 | 套 | 商用预装件
017010060042P | 2 | 下盖板组件1(亚光中灰色) | Lower Cover Plate Sub-Assy | 正常 | 1 | 套 | 商用喷塑组件
000133060017 | 1 | 下盖板部件2 | Bottom Cover Plate Assy | 正常 | 1 | 套 | 商用预装件
01262200026 | 1 | 下盖板组件2 | Lower cover plate sub-assy 2 | 正常 | 1 | 套 | 商用预装件
01262200023P | 2 | 下盖板2(亚光中灰) | Bottom Cover Plate 2 | 正常 | 1 | 件 | 商用喷塑零件
011657060272 | 1 | 盖板组件(顶) | Cover Plate Sub-Assy | 正常 | 1 | 套 | 商用预装件
012035060758P | 2 | 盖板(顶)(亚光中灰) | Cover Plate | 正常 | 1 | 件 | 商用喷塑零件
017011060115 | 1 | 上盖板组件 | Top Cover Board Sub-assy | 正常 | 1 | 套 | 商用预装件
012148060240P | 2 | 上盖板(亚光中灰) | Top Cover | 正常 | 1 | 件 | 商用喷塑零件
111001060188 | 1 | 过滤网组件 | Filter Sub-Assy | 正常 | 1 | 套 | 滤网注塑件
26902209 | 1 | 胶盖(黑色) | Plastic Cover | 正常 | 4 | 件 | 商用注塑零件
75142201 | 1 | 绝缘板(黑色)(HNF13036-D) | insulating board | 正常 | 1 | 件 | 商用注塑零件
110007060321 | 1 | 包装泡沫(底)(有下挂) | Packaging Foam | 正常 | 1 | 件 | 泡沫件
110007060360 | 1 | 包装泡沫(顶)(有下挂) | Packaging Foam | 正常 | 1 | 件 | 泡沫件