## SP_KU60UHO
产品型号/Product Model |  |  | 16/8/2023
物料代码/materialCode | 中文名称/nameCn | 英文名称/nameEn | 数量/quantity | 单位/unit
000191060080 | 底盘组件 | Chassis Sub-assy | 1 | 套
017080060140P | 底盘组件(亚光中灰) | Chassis Sub-assy | 1 | 套
01215004 | 基脚 | Foot | 2 | 件
70310014 | 带垫螺母 M8Xφ22X8 | Nut with Washer | 4 | 个
7651000421 | 电加热带(底盘) | Electrical Heater (Chassis) | 1 | 个
009001000266 | 压缩机及其配件 QXAU-F516zX440A | Compressor and Fittings | 1 | 台
7651521246 | 电加热带(压缩机) | Electrical Heater | 3 | 个
030057060453 | 截止阀组件(小阀门) | Cut off Valve Sub-Assy | 1 | 套
07424100031 | 储液器(三管制) | Accumulator | 1 | 个
030057060262 | 截止阀组件 | Cut off Valve Sub-Assy | 1 | 套
06615001 | 分流器(T形管)(三通管) | Current Divider | 2 | 个
072009060004 | 电子膨胀阀 DPF(TS2)3.2C-01 | Electronic Expansion Valve | 1 | 个
07133618 | 单向阀 | One Way Valve | 1 | 个
07130209 | 截止阀 3/8(R410A) | Cut off Valve | 1 | 个
07216221 | 过滤器2 | Strainer | 3 | 个
030026060648 | 电子膨胀阀组件 | Electric Expansion Valve Sub-Assy | 1 | 套
07216221 | 过滤器2 | Strainer | 1 | 个
072009060004 | 电子膨胀阀 DPF(TS2)3.2C-01 | Electronic Expansion Valve | 1 | 个
07216221 | 过滤器2 | Strainer | 1 | 个
43003091 | 电磁阀 FDF2A87 | Electromagnetic Valve | 1 | 个
07216221 | 过滤器2 | Strainer | 1 | 个
000100060341 | 冷凝器部件 | Condenser Assy | 1 | 套
76612805 | 橡胶圈(过线) | Rubber ring (wire-passing) | 1 | 件
011002061242 | 冷凝器部件 | Condenser Assy | 1 | 套
05212423 | 感温包套管 | Temp Sensor Sleeving | 2 | 根
0171500201 | 阀门支架组件 | Valve Support Sub-Assy | 1 | 套
708400113 | 管固定块 | Fixed Block of Tube | 1 | 件
01315366P02 | 左侧板(亚光中灰) | Left Side Plate | 1 | 件
2623305301 | 提手(杏灰9082C) | Handle | 1 | 件
0722501801 | 汽液分离器组件 | Gas-liquid Separator Sub-Assy | 1 | 套
030152061073 | 四通阀部件 | 4-Way Valve Assy | 1 | 套
43004400001503 | 压力传感器(高压) 35CP82-04 | Pressure Sensor | 1 | 个
07130212 | 截止阀 3/4(R410A) | Cut-off Valve | 1 | 个
07210037 | 过滤器 φ19 | Strainer | 1 | 个
43000338 | 四通阀(SHF-20A-46/DSF-20-R410A/SHF-20 R410A) | 4-Way Valve | 1 | 个
06652200001 | 接头(易熔塞) | Joint | 1 | 个
4602000603 | 压力开关 YK-4.6/3.8 | Pressure Protect Switch | 1 | 个
05210001 | 感温包套管 | Temp Sensor Sleeving | 1 | 根
708400113 | 管固定块 | Fixed Block of Tube | 1 | 件
05212423 | 感温包套管 | Temp Sensor Sleeving | 1 | 根
46020007 | 压力开关 0.05/0.15MPa | Pressure Protect Switch | 1 | 个
035222000004 | 易熔塞 | fusible plug | 1 | 个
708400113 | 管固定块 | Fixed Block of Tube | 1 | 件
1570280000403 | 无刷直流电机 SWZ150D | Brushless DC Motor | 1 | 个
1570280000410 | 无刷直流电机 SWZ150D | Brushless DC Motor | 1 | 个
10335008 | 轴流风叶(本色) | Axial Flow Fan | 2 | 件
100002072979 | 电器盒部件 GUD60W/A-D(U)(备份) | Electric Box Assy | 1 | 套
300078060066 | 驱动板 ZQ1230C(ON)-4(防腐) | Drive Board | 1 | 块
42010264 | 接线端子(3位) | Wiring Terminal | 1 | 个
44028000010 | 继电器 30A 250VAC/12VDC | Relay | 1 | 个
70111006 | 螺钉组合件 M4X16 | Screw M4X16 | 2 | 个
300020060032 | 滤波板 ZL1230D(防腐) | Filter Board | 1 | 块
42011103 | 接线板(2位) | Terminal Board | 1 | 个
300027060636 | 主板 WZ4K35V(总装拨码)(防腐) | Main Board | 1 | 块
33020201 | 抑制电源电磁干扰用固定电容器 0.33uF±10%/275VAC(X2) | XY capacitor | 1 | 个
44020452 | 继电器 10A 250VAC/12VDC(防爆) | Relay | 2 | 个
422000000015 | 接线板(3位) | Terminal Board | 1 | 个
4201025504 | 接线板(6位)(通讯专用) | Terminal Board | 1 | 个
26900000008 | 过线圈(塑料) | Cable Cross Loop | 1 | 个
76515202 | 橡胶圈 | Rubber Band | 3 | 件
76514801 | 过线胶圈(大橡胶圈) | Cable Cross Loop | 2 | 件
76510021 | 过线胶圈 | Cable Cross Loop | 2 | 件
4202021903 | 跳线帽 2.5mm(蓝色) | Jumper | 1 | 个
000221060023 | 电感器盒部件 | Inductance Box Assy | 1 | 套
017024060021 | 电感器盒组件 | Inductance Box Sub-assy | 1 | 套
43120122 | PFC电感 400uH+400uH/35A(变频) | Inductance | 1 | 个
76514801 | 过线胶圈(大橡胶圈) | Cable Cross Loop | 1 | 件
4300034513 | 电子膨胀阀线圈 | Electric Expand Valve Fitting | 1 | 个
4300034514 | 电子膨胀阀线圈 | Electric Expand Valve Fitting | 1 | 个
4300040094 | 四通阀线圈 208-230V/60Hz-700 | 4 Way Valve Coil | 1 | 个
4304000488 | 电磁阀线圈 AC208-230V/60Hz-900 | Magnet Coil (electromagnetic valve) | 1 | 个
3900007201 | 感温包 20KT-JST-XARP-03V-R(红色)-1000mm(有下挂) | Temperature Sensor | 1 | 个
3900028027G | 感温包 20KT/15KS/50KT-XARP-06V(白色)-1550/1500/1000mm(有下挂) | Temperature Sensor | 1 | 个
42020063 | 感温包插片B | Sensor Insert | 3 | 个
12128748 | 保温绵 | Heat Insulator | 5 | 件
75088203 | 保温管 9X28(3/8X9/8) | Heat Insulating Hose | 0 | 米
000006060125 | 外罩部件 | Cabinet Assy | 1 | 套
01515204P02 | 外罩(亚光中灰) | Cabinet | 1 | 件
01600400000601 | 格栅(金属) | Front Grill | 2 | 件
017051060121P | 后侧板组件(亚光中灰) | Rear Side Plate Sub-Assy | 1 | 套
2623525309 | 把手(杏灰9082C) | Handle | 1 | 件
22245004 | 阀门盖(杏灰9082C) | Valve Cover | 1 | 件
01315364P02 | 前侧板(亚光中灰) | Front Side Plate | 1 | 件
2623525309 | 把手(杏灰9082C) | Handle | 1 | 件
0157520501 | 网罩 | Rear Grill | 1 | 件
12204221 | 海绵(网罩) | Sponge(Rear Grill) | 4 | 件
01265356P03 | 顶盖(亚光中灰) | Coping | 1 | 件
110000000308 | 海绵 | Sponge | 1 | 件
52065205 | 包装泡沫(顶)(有下挂) | Packaging Foam | 1 | 件
06123401 | 排水接头(亮白) | Drainage Joint | 1 | 个
06813401 | 底盘胶塞 | Drainage hole Cap | 3 | 个