## SP_KW07HQ19SDI
产品型号/Product Model | KW07HQ19SDI | 成品码/Product Code | CB590N01500 | 2023-11-01
物料代码/materialCode | 层级/level | 中文名称/nameCn | 英文名称/nameEn | 数量/ quantity | 价格 ($) /price ($)
000001060291 | 1 | 底壳部件 | Rear Case assy | 1
00037706007401 | 2 | 底壳组件 | Rear Case Sub-Assy | 1
00037706007601 | 3 | 底壳组件 | Rear Case Sub-Assy | 1
20000106008801 | 4 | 底壳(冷灰5C) | Rear Case | 1
200006060026 | 4 | 蜗舌(冷灰5C) | Helicoid Tongue | 1 | 0.32
120001060028 | 3 | 泡沫(接水盘) | Foam (Water Tray) | 1 | 0.48
200007060106 | 3 | 扫风叶片2(手动)(冷灰5C) | Air Louver 2 | 1 | 0.05
200007060105 | 3 | 扫风叶片1(手动)(冷灰5C) | Air Louver 1 | 1 | 0.08
10512037 | 2 | 左轴套(本色) | Left Axile Bush | 1 | 0.05
10542047 | 2 | 风叶轴套组件 | Axile Bush Sub-assy | 1 | 0.32
76512051 | 3 | 轴承胶圈组件 | O-Gasket sub-assy of Bearing | 1 | 0.32
26152022 | 3 | 轴承胶圈座(本色) | Ring of Bearing | 1 | 0.05
103001060037 | 2 | 贯流风叶 | Cross Flow Fan | 1 | 4.16
1501211501 | 2 | 电机 FN10B-PG(有下挂) | Fan Motor | 1 | 12
15010032 | 3 | 电机热保护器 SF100 | Fan Motor Heat Protector | 1
1058207008 | 2 | 曲轴(高亮白) | Crank | 1 | 0.02
1521210712 | 2 | 步进电机 MP24HF | Stepping Motor | 1 | 1.44
02122023P | 2 | 过线板 | Cable Cross Plate | 1 | 0.14
02122023 | 3 | 过线板 | Cable Cross Plate | 1 | 0.13
209168000015 | 2 | 护网组件1(银灰色424C) | 护网组件1 | 1
209168000014 | 2 | 护网组件2(银灰色424C) | Rear Grill Sub-assy 2 | 1
0523001408 | 1 | 压花皮排水管 | Drainage Hose | 1 | 0.64
200025060023 | 2 | 蒸发器角形架(本色) | Evaporator Support | 1 | 0.32
011001062407 | 2 | 蒸发器部件 | Evaporator Assy | 1
010001060717 | 3 | 蒸发器组件(1.2亲水) | Evaporator Sub-Assy | 1 | 16.8
05212423 | 3 | 感温包套管 | Temp Sensor Sleeving | 1 | 0.11
42020063 | 2 | 感温包插片B | Sensor Insert | 1 | 0.05
100002076831 | 1 | 电器盒部件 | Electric Box Assy | 1 | 26.72
300002063234 | 2 | 主板 M871F2BRJ | Main Board | 1 | 13.92
33010747 | 3 | 电容 CBB61S 1uF/450V(P2/S3) | Capacitor CBB61S | 1 | 0.32
4202021911 | 2 | 跳线帽 2.5mm(蓝色) | Jumper | 1 | 0.1
300001061298 | 2 | 显示板 D5683X | Display Board | 1 | 7.84
300018060403 | 3 | 检测板 WB05(RT-11) | Detecting Plate | 1 | 3.36
600006060154 | 3 | 面膜(分体机显示板) | Membrane | 1 | 0.32
422000000018 | 2 | 接线板(3位) | Terminal Board | 1 | 0.96
3900031302 | 2 | 感温包 15KS/20KT-XH-4P-K3(白)-250/450mm | Temperature Sensor | 1 | 0.96
209007060091 | 1 | 面板体组件 | Front Case Sub-assy | 1 | 4.48
111001060339 | 2 | 过滤网组件(高亮白) | Filter Sub-Assy | 1 | 1.12
200002060084 | 2 | 面板体(高亮白) | Front Case | 1 | 3.52
20000500000101 | 1 | 螺钉盖(高亮白) | Screw Cover | 1 | 0.02
200004060194 | 1 | 导风板(高亮白) | Guide Louver | 1 | 0.8
10542036 | 1 | 轴套(本色) | Axile Bush | 1 | 0.02
200003060328T | 1 | 面板(高亮白)(烫金银色GREE) | Front Panel | 1
200082060090 | 1 | 电器盒盖(高亮白) | Electric Box Cover | 1 | 0.64
200017000001 | 1 | 连接管压板(银灰色424C) | Connecting pipe clamp | 1 | 0.05
305001060107 | 1 | 遥控器 YAY1FF | Remote Controller | 1 | 5.6
200001060061 | 2 | 底壳(高亮白) | Rear Case | 1 | 0.13