## 售后配件清单
MODEL | KAM09HO | PRODUCT CODE | CB385W02900
层次 | DESCRIPTION | 中文描述 | QTY | PART CODE
1 | Chassis Sub-assy | 底盘组件 | 1 | 017000060546P
1 | Electrical Heater (Chassis) | 电加热带(底盘) 230V/72W/1800mm | 1 | 7651000423
1 | Compressor and Fittings | 压缩机及其配件 QXF-B103zF190A | 1 | 009001060440
.2 | Compressor Overload Protector(External) | 压缩机过载(外置) HPC115/95U1 | 1 | 00183031
.2 | Compressor Overload Protector(External) | 压缩机过载(外置) KSD115℃ | 1 | 00183032
.2 | Compressor Gasket | 压缩机减振胶垫 ZE8.639.652 | 3 | 009012000027
1 | Electric Heater Band | 电加热带(压缩机) | 1 | 7651300405
1 | Damping Block | 减振阻尼块 200X200X5(1.6) | 1 | 76012451
1 | Valve Support | 阀门支架(杏灰色) | 1 | 0171314201P
.2 | Valve Support | 阀门支架 | 1 | 0171314201
1 | Baffle Plate | 挡板(阀门支架)(杏灰9082C) | 2 | 26113017
1 | Cut off Valve Assy | 截止阀部件 | 1 | 07133691
.2 | Cut-off valve 3/8(N) | 截止阀 3/8(N) | 1 | 071302391
.2 | Silencer | 消音器 | 1 | 07243045
1 | Cut off Valve Sub-Assy | 截止阀组件 | 1 | 03005700067
.2 | Cut-off valve 1/4(N) | 截止阀 1/4(N) | 1 | 07130239
1 | Condenser Assy | 冷凝器部件 | 1 | 011002061655
.2 | Atmolysis Pipe Sub-Assy | 分气管组件 | 1 | 03833224
.2 | Temp Sensor Sleeving | 感温包套管 | 1 | 05212423
..3 | Strainer | 过滤器 | 1 | 0721302611
..3 | Electronic Expansion Valve | 电子膨胀阀 DPF(Q01)1.65C-111(简码Q0116C111)/ DPF(Q01)1.65C-B068 | 1 | 072009000017
..3 | Furcate Filter | 叉形过滤器 | 1 | 07213043
1 | Electric Expand Valve Fitting | 电子膨胀阀线圈 PQ-M04012-000056 | 1 | 07200206002229
1 | Sensor Insert | 感温包插片B | 1 | 42020063
1 | Sponge(Condenser) | 海绵(冷凝器) | 1 | 12123091
1 | Clapboard Sub-Assy | 隔板组件 | 1 | 01233180
1 | Motor Support | 电机支架 | 1 | 01703136
1 | Brushless DC Motor | 无刷直流电机 FW30J-ZL | 1 | 1501308530
1 | Axial Flow Fan | 轴流风叶(本色) | 1 | 10333011
1 | 4-Way Valve Assy | 四通阀部件 | 1 | 030152060490
.2 | 4-Way Valve | 四通阀(1匹)(STF-0108G/SHF-4H-23U-P/DSF-4-R410A/DHF-4T-01/SHF-4 R410A)(有下挂) | 1 | 430004022
1 | Magnet Coil | 电磁线圈 220~240V/50/60Hz-150 | 1 | 4300040050
1 | Electric Box Assy | 电器盒部件 | 1 | 100002070728
..3 | Main Board | 主板 W8672FK | 1 | 300027061537
...4 | Relay | 继电器 | 3 | 44020413
...4 | Relay | 继电器 16A 240VAC 16A 30VDC/12VDC | 1 | 44020427
...4 | Fuse | 保险管 T15AH 250V(带引线)(变频) | 1 | 46010408
...4 | Rectifier | 整流桥 15A/800V(变频) | 1 | 46010610
...4 | Fuse | 保险管 T3.15AL 250V(塑封) | 1 | 46018000007
...4 | Radiator | 散热器 SRX01D12 | 1 | 49013066
.2 | Temperature Sensor | 感温包 20KT/15KS/50KT-XARP-06V(象牙白)-750/400/320mm(有下挂) | 1 | 3900030805
.2 | Terminal Board | 接线板(4位) | 1 | 422000060016
.2 | Reactor | 电抗器 L8mH/10A | 1 | 43130184
.2 | Screw ST4.2X13 MB | 自攻螺钉 ST4.2X13 MB | 5 | 70140376
.2 | Insulation GasketC | 绝缘垫片C | 1 | 70410523
.2 | Wire Clamp | 固线夹(杏灰) | 2 | 71010003
1 | Temperature Sensor Support | 感温包支架(本色) | 1 | 24213042
1 | Left Side Plate | 左侧板(杏灰) | 1 | 01303200P
1 | Right Side Plate Assy | 右侧板部件 | 1 | 00008100003303
.2 | Right Side Plate | 右侧板(杏灰) | 1 | 0130325503P
1 | Front Panel Assy | 面板部件 | 1 | 000003060211
.2 | Front Panel Assy | 面板部件 | 1 | 000003060210
..3 | Cabinet | 外罩(杏灰) | 1 | 01433033P
..3 | Front Grill | 格栅 | 1 | 016004060007
..3 | Screw ST4.2X13 MB | 自攻螺钉 ST4.2X13 MB | 4 | 70140376
1 | Top Cover Sub-Assy | 顶盖组件 | 1 | 00005106009402
.2 | Coping | 顶盖(杏灰) | 1 | 01253107P
1 | Rear Grill | 网罩 | 1 | 01475014
1 | Valve Cover | 阀门盖(杏灰9082C) | 1 | 22243006
1 | Cable Cross Plate Sub-assy | 过线板组件 | 1 | 02123015
.2 | Cable Cross Plate 1 | 过线板1 | 1 | 02123013P
.2 | Cable Cross Plate 2 | 过线板2 | 1 | 02123014P
1 | Drainage Joint | 排水接头(室外机)(杏灰9082C) | 1 | 26113009
1 | Packaging Foam | 包装泡沫(一体化)(有下挂) | 1 | 110007060247
1 | Packaging Foam | 包装泡沫(顶)(有下挂) | 1 | 110007060256