## Sheet1
售后配件清单
使用范围：□通用 □出口 □内销
产品型号 |  |  | KAM12HO
Description |  |  |  | Qty | Part Code
层次 | 更改次数 | 物料英文名 | 物料名称 | 数量 | 物料编码
1 | 1 | Chassis Sub-assy | 底盘组件 | 1 | '017000060493P
1 | 2 | Electrical Heater (Chassis) | 电加热带(底盘) 230V/72W/1800mm | 1 | '7651000423
1 | 1 | Compressor and Fittings | 压缩机及其配件 QXF-B103zF190A | 1 | '009001060440
.2 | 1 | Compressor Overload Protector(External) | 压缩机过载(外置) HPC115/95U1 | 1 | '00183031
.2 | 1 | Compressor Overload Protector(External) | 压缩机过载(外置) KSD115℃ | 1 | '00183032
.2 | 1 | Compressor Gasket | 压缩机减振胶垫 ZE8.639.652 | 3 | '009012000027
1 | 2 | Electric Heater Band | 电加热带(压缩机) | 1 | '7651300405
1 | 1 | Nut with Washer | 带垫螺母 M6Xφ20X6.5 | 3 | '70310012
1 | 1 | Valve Support Sub-Assy | 阀门支架组件(杏灰色) | 1 | '01713115P
.2 | 1 | Valve Support Sub-Assy | 阀门支架组件 | 1 | '01713115
.2 | 1 | Cut-off valve 1/2(N) | 截止阀 1/2(N) | 1 | '071302392
1 | 1 | Valve | 阀门 1/4(N) | 1 | '07100003
1 | 1 | Condenser Assy | 冷凝器部件 | 1 | '011002061491
..3 | 1 | Furcate Filter | 叉形过滤器 | 1 | '07213043
..3 | 1 | Strainer | 过滤器 | 1 | '0721302611
..3 | 1 | Electronic Expansion Valve | 电子膨胀阀 DPF(Q01)1.65C-111(简码Q0116C111)/ DPF(Q01)1.65C-B068 | 1 | '072009000017
.2 | 1 | Temp Sensor Sleeving | 感温包套管 | 1 | '05212423
1 | 1 | Sensor Insert | 感温包插片B | 1 | '42020063
1 | 1 | Sponge(Condenser) | 海绵(冷凝器) | 1 | '12123091
1 | 1 | Condenser Support Plate | 冷凝器支撑板 | 1 | '01173165
1 | 1 | Clapboard Sub-Assy | 隔板组件 | 1 | '01233201
1 | 1 | Motor Support Sub-Assy | 电机支架组件 | 1 | '01703180
1 | 2 | Brushless DC Motor | 无刷直流电机 FW30J-ZL | 1 | '1501308530
1 | 1 | Axial Flow Fan | 轴流风叶(本色) | 1 | '10333011
1 | 3 | Electric Expand Valve Fitting | 电子膨胀阀线圈 PQ-M04012-000212 | 1 | '07200206002213
1 | 1 | 4-Way Valve Assy | 四通阀部件 | 1 | '030152060441
.2 | 1 | 4-Way Valve | 四通阀(2匹) (DSF-9-R410A/SHF-7H-34U-PG/SHF-7 R410A) | 1 | '430004032
..3 | 1 | Silencer | 消音器 | 1 | '07245007
1 | 1 | Magnet Coil | 电磁线圈 220~240V/50/60Hz-150 | 1 | '4300040050
1 | 1 | Electric Box Assy | 电器盒部件 | 1 | '100002071072
.2 | 1 | Bundle | 线扎(支头)(高温) | 1 | '7102300201
..3 | 1 | Main Board | 主板 W8672FH | 1 | '300027061535
...4 | 1 | Relay | 继电器 | 3 | '44020413
...4 | 1 | Relay | 继电器 16A 240VAC 16A 30VDC/12VDC | 1 | '44020427
...4 | 1 | Fuse | 保险管 T15AH 250V(带引线)(变频) | 1 | '46010408
...4 | 1 | Rectifier | 整流桥 15A/800V(变频) | 1 | '46010610
...4 | 1 | Fuse | 保险管 T3.15AL 250V(塑封) | 1 | '46018000007
...4 | 1 | Radiator | 散热器 SRX01D12 | 1 | '49013066
.2 | 1 | Temperature Sensor | 感温包 20KT/15KS/50KT-XARP-06V(象牙白)-750/400/320mm(有下挂) | 1 | '3900030805
.2 | 1 | Terminal Board | 接线板(4位) | 1 | '422000060016
.2 | 1 | Reactor | 电抗器 L8mH/10A | 1 | '43130184
.2 | 1 | Insulation GasketC | 绝缘垫片C | 1 | '70410523
..3 | 1 | Magnetic Ring | 磁环(IV 38X13X19) | 1 | '49010109
.2 | 1 | Wire Clamp | 固线夹(杏灰) | 2 | '71010003
.2 | 1 | Magnetic Ring | 磁环 | 1 | '430005000003
.2 | 1 | Left Side Plate | 左侧板(杏灰色) | 1 | '01303169P
1 | 1 | Right Side Plate | 右侧板(杏灰色) | 1 | '01303244P
1 | 1 | Front Panel Assy | 面板部件 | 1 | '000003060115
.2 | 1 | Cabinet | 外罩(杏灰色) | 1 | '0143303402P
.2 | 2 | Front Grill | 格栅(金属) | 1 | '016004060004
1 | 1 | Valve Cover | 阀门盖(杏灰9082C) | 1 | '22243005
1 | 1 | Top cover | 顶盖(杏灰) | 1 | '012049000006P
1 | 1 | Rear Grill | 网罩 | 1 | '01473060
1 | 1 | Cable Cross Plate Sub-assy | 过线板组件 | 1 | '02123015
.2 | 1 | Cable Cross Plate 1 | 过线板1 | 1 | '02123013P
.2 | 1 | Cable Cross Plate 2 | 过线板2 | 1 | '02123014P
1 | 1 | Drainage Joint | 排水接头(室外机)(杏灰9082C) | 1 | '26113009
1 | 1 | Package foam | 包装泡沫(底)(一体化)(有下挂) | 1 | '110007060571
1 | 1 | Packaging Foam | 包装泡沫(顶)(有下挂) | 1 | '52013059
1 | 1 | Drainage hole Cap | 底盘胶塞 | 1 | '7671301802
1 | 1 | Drainage hole Cap | 底盘胶塞 | 1 | '76715005