## CB432029200_Y29668
产品型号/Product Model | KW30HQ20SD | CB432029200_Y29668 | 2023-08-01
物料代码/materialCode | 中文名称/nameCn | 英文名称/nameEn | 数量/quantity | 单位/unit
2012004101 | 遥控器座(高亮白) | Remote Controll Holder | 1 | 件
00000100113 | 底壳部件 | Rear Case assy | 1 | 套
2220215102 | 底壳(标准白) | Rear Case | 1 | 件
02123035 | 过线板 | Cable Cross Plate | 1 | 件
10352039 | 贯流风叶1 | Cross Flow Fan 1 | 1 | 件
10352040 | 贯流风叶2 | Cross Flow Fan 2 | 1 | 件
76512051 | 轴承胶圈组件 | O-GASKET SUBASSY | 1 | 套
26152028 | 轴承胶座组件 | Bearing Holder Sub-assy | 1 | 套
76712017 | 轴承胶座 | Bearing Holder | 1 | 件
76512210 | 风扇轴承(自带) | Fan Bearing | 1 | 件
150104060096 | 无刷直流电机 FN70B-ZL(10P) | Brushless DC Motor | 1 | 个
26112325 | 电机固定卡2(高亮白) | Motor Fixed Clip 2 | 1 | 件
26112324 | 电机固定卡1(本色) | Motor Fixed Clip 1 | 1 | 件
0110010029901 | 蒸发器部件 | Evaporator Assy | 1 | 套
05212423 | 感温包套管 | Temp Sensor Sleeving | 1 | 根
75088203 | 保温管 9X28(3/8X9/8) | Heat Insulating Hose | 1 | 米
24212041 | 蒸发器左支架(本色) | Left Evaporator Support | 1 | 件
2012212402 | 盖板(标准白) | Cover Plate | 1 | 件
2421204201 | 蒸发器右支架(本色) | Right Support of Evaporator | 1 | 件
42020063 | 感温包插片B | Sensor Insert | 1 | 个
00007000015 | 接水盘组件 | Water Tray Sub-Assy | 1 | 套
2018213802 | 接水盘(标准白) | Water Tray | 1 | 件
1051216601 | 导风板(上)(标准白) | Guide Louver (upper) | 1 | 件
10542704 | 轴套(本色) | AXILE BUSH | 6 | 件
12312018 | 泡沫1(接水盘)(有下挂) | Foam 1(Water Tray) | 1 | 件
12312020 | 泡沫3(接水盘)(有下挂) | Foam 3(Water Tray) | 1 | 件
1051216802 | 扫风叶片1(标准白) | Air Louver 1 | 16 | 件
1051216902 | 扫风叶片2(标准白) | Air Louver 2 | 2 | 件
26112158 | 卡板(本色) | Rear Clamp | 9 | 件
10582086 | 连杆(亮白) | Connecting Rod | 2 | 件
10562004 | 上曲柄(本色) | Upper Crank | 1 | 件
10562005 | 下曲柄(本色) | Lower crank | 1 | 件
10582041 | 曲柄连杆(本色) | Crank-guide | 1 | 件
26112070 | 压板(曲柄)(本色) | Press Plate(Crank) | 1 | 件
1521210701 | 步进电机 MP24BA | SteppingMotor | 1 | 个
0523001404 | 压花皮排水管 | Drainage Hose | 1 | 根
01472022 | 网罩1 | Rear Grill 1 | 1 | 件
01472023 | 网罩2 | Grill 2 | 1 | 件
100002075452 | 电器盒部件 | Electric Box Assy | 1 | 套
300002062589 | 主板 M826F2BWJ | Main Board | 1 | 块
390000453 | 感温包 15KS-XH-2P-K3(黑)-350mm(有下挂) | Temperature Sensor | 1 | 个
390000592 | 感温包 20KT-EH-2P-K3(黑)-600mm(有下挂) | Temperature Sensor | 1 | 个
30565277 | 显示板 D5363AC | Display Board | 1 | 块
63062088 | 面膜 | Membrane | 1 | 张
4202021909 | 跳线帽 2.5mm(蓝色) | Jumper | 1 | 个
71010103 | 固线夹(黑色) | Wire Clamp | 1 | 件
422000000022 | 接线板(4位) | Terminal Board | 1 | 个
300018060399 | 检测板 WB04A(RT-11) | Detecting Plate | 1 | 块
20900700005 | 面板体组件 | Front Case Sub-assy | 1 | 套
2002215801 | 面板体(标准白) | Front Case | 1 | 件
1112210602 | 过滤网组件(高亮白) | Filter Sub-Assy | 2 | 套
2425200506 | 螺钉盖(标准白) | Screw Cover | 4 | 件
1051216701 | 导风板(下)(标准白) | Lower Guide Louver | 1 | 件
272600003029 | 面板(标准白)(烫金KINGHOME) | Front Panel | 1 | 件
20000300022 | 面板(标准白) | Front Panel | 1 | 件
2421212001 | 支撑杆(标准白) | Stand Bar | 1 | 件
26112071 | 卡板(亮白) | Rear Clamp | 1 | 件
01252398 | 壁挂板 | Wall Mounting Frame | 1 | 套
01252215 | 壁挂板2 | Wall Mounting Frame 2 | 3 | 件
305001060107_Y29668 | 遥控器 YAY1FF | Remote Controller | 1 | 套
200001060061 | 底壳(高亮白) | Rear Case | 1 | 件
209172000004 | 膨胀管组件 | Expansion pipe sub-assy | 1 | 套
75080002 | 保温管 9.5X6(3/8X1/4) | Heat Insulating Hose | 4 | 米
05230022 | 吹塑排水管 2m | Drain Pipe | 1 | 根
05015813 | 连接管组件(一体化)(4mXφ16) | Connection Pipe Sub-assy | 1 | 套
01700006071103P | 底盘组件(杏灰) | Chassis Sub-assy | 1 | 套
765100049 | 电加热带(底盘) | Electrical Heater | 1 | 个
009001060755 | 压缩机及其配件 QXFS-B238zX070 | Compressor and Fittings | 1 | 台
76710247 | 压缩机减振胶垫 ZE8.639.601 | Compressor Gasket | 3 | 件
011002061925 | 冷凝器部件 | Condenser Assy | 1 | 套
05212423 | 感温包套管 | Temp Sensor Sleeving | 1 | 根
030152060863 | 四通阀部件(含配重) | 4-Way Valve Assy | 1 | 套
030152060819 | 四通阀部件 | 4-Way Valve Assy | 1 | 套
07243050 | 消音器1 | Silencer 1 | 1 | 个
4300008201 | 四通阀(3.5匹)(R410A)(DSF-11-R410A/SHF-9H-35U/STF-0223G) | 4-way Valve | 1 | 个
030174060218 | 电子膨胀阀部件 | Electronic Expansion Valve assy | 1 | 套
07225088 | 过滤器 | Strainer | 1 | 个
43005016 | 电子膨胀阀 DPF(T01)1.8-18 | Electronic Expansion Valve | 1 | 个
0721302608 | 过滤器 | Strainer | 1 | 个
070001060032 | 截止阀 5/8(N) | Cut-off valve 5/8(N) | 1 | 个
070001060022 | 截止阀 1/4(N) | Cut-off valve 1/4(N) | 1 | 个
07200206002301 | 电子膨胀阀线圈 PQ-M10012-000106 | Electric Expand Valve Fitting | 1 | 个
76010070 | 减振阻尼块 140X105X3(1.6) | Damping Block 140X105X3(1.6) | 1 | 块
42020063 | 感温包插片B | Sensor Insert | 1 | 个
4300040087 | 四通阀线圈 220-240V/50/60Hz-350 | 4 Way Valve Coil | 1 | 个
000075060173 | 隔板部件 | Clapboard Assy | 1 | 套
017012060411 | 电机支架组件 | Motor Support Sub-Assy | 1 | 套
150104060094 | 无刷直流电机 B-LW92R-ZL(10P) | Brushless DC Motor | 1 | 个
103002060027 | 轴流风叶(本色) | Axial Flow Fan | 1 | 件
012055060389P | 左侧板(杏灰色) | Left Side Plate | 1 | 件
100002075451 | 电器盒部件 | Electric Box Assy | 1 | 套
430034060150 | 散热器 | Radiator | 1 | 个
300027062529 | 主板 W9362AE | Main Board | 1 | 块
441001060032 | (XXH)继电器 25A 250VAC/12VDC(防爆) | Relay | 1 | 个
3900030815 | 感温包 20KT/15KS/50KT-XARP-06V(象牙白)-1100/700/300mm(有下挂) | Temperature Sensor | 1 | 个
42200006007501 | 接线板(3位) | Terminal Board | 1 | 个
00008106022709 | 右侧板部件 | Right Side Plate Assy | 1 | 套
01205606043702P02 | 右侧板(杏灰色)(双面喷涂) | Right Side Plate | 1 | 件
12128748 | 保温绵 | Heat Insulator | 1 | 件
000003060738 | 面板部件(铁格栅)(双面喷涂) | Front Panel Assy | 1 | 套
016004060018 | 格栅 | Front Grill | 1 | 件
01202206001901P | 外罩(杏灰色)(双面喷涂) | Cabinet | 1 | 件
000051060149 | 顶盖组件 | Top Cover Sub-Assy | 1 | 套
012049060137P | 顶盖(杏灰色) | Top cover | 1 | 件
01221006000601 | 提手(北美) | Handle | 1 | 件
200087060008 | 阀门盖(杏灰9082C) | Valve Cover | 1 | 件
016001060087 | 网罩(杏灰) | Rear Grill | 1 | 件
26113009 | 排水接头(室外机)(杏灰9082C) | Drainage Joint | 1 | 个
06813401 | 底盘胶塞 | Drainage hole Cap | 3 | 个