## SP_GMV-ND18TSB-T(U)
产品型号/Product Model | GMV-ND18TS/B-T(U) 顶 | CM50001880 | 2023-07-24
物料代码/materialCode | 中文名称/nameCn | 英文名称/nameEn | 数量/quantity | 单位/unit
000001060253 | 底壳部件 | Rear Case assy | 1 | 套
017080060159 | 底板组件 | Seat Board Sub-Assy | 1 | 套
017038060181 | 右侧板组件 | Right Side Plate Sub-Assy | 1 | 套
012010061411 | 侧板 | Side Plate | 2 | 件
01722701 | 导流圈固定镶块 | 导流圈固定镶块 | 1 | 件
011001061871 | 蒸发器部件 | Evaporator Assy | 1 | 套
011001061520 | 蒸发器部件 | Evaporator Assy | 1 | 套
035021060019 | 过滤器 | Strainer | 1 | 个
81020167 | 毛细管 TP2Mφ4.0Xφ2.4X300X2T15 | Capillary tube | 1 | 根
035032060012 | 分流器 | Current Divider | 1 | 个
0721304401 | 过滤器 | Strainer | 2 | 个
072009060046 | 电子膨胀阀 UKV-E19D012 | Electronic Expansion Valve | 1 | 个
05212423 | 感温包套管 | Temp Sensor Sleeving | 1 | 根
76012451 | 减振阻尼块 200X200X5(1.6) | Damping Block | 1 | 块
39008000012G | 感温包组件(有下挂采购件) | Sensor Sub-assyILC-31S | 1 | 套
4304413215 | 电子膨胀阀线圈 QKV | Electric Expand Valve Fitting | 1 | 个
42020063 | 感温包插片B | Sensor Insert | 2 | 个
15010406001204 | 无刷直流电机 B-FN35C-ZL | Brushless DC Motor | 1 | 个
70310012 | 带垫螺母 M6Xφ20X6.5 | Nut with Washer | 3 | 个
103003060022 | 离心风叶 | Centrifugal fan | 1 | 件
10312701 | 风叶固定件 | Fan Fixer | 1 | 件
70310012 | 带垫螺母 M6Xφ20X6.5 | Nut with Washer | 1 | 个
01495200078 | 封板 | Seal plate | 1 | 件
43138000058 | 水泵(直流) PSB-0.024/1.2-A | Water Pump | 1 | 台
000406060029 | 排水管部件 | Drainage Pipe Assy | 1 | 套
26905200152 | 排水接头 | Drainage Joint | 1 | 个
45020216 | 液位开关(1位) | Liquid Level Switch | 1 | 个
120011060018 | 泡沫组件(接水盘)(有下挂) | Foam Sub-Assy | 1 | 套
200150060023 | 导流圈(黑色) | Diversion Circle | 1 | 件
100002074387 | 电器盒部件 | Electric Box Assy | 1 | 套
300002060505 | 主板 Z6L35AS(总装拨码) | Main Board Z6L35AS | 1 | 块
43110030 | 高频变压器 KDB-28-04029(变频) | High Frequency Transformer | 1 | 个
42200006005404 | 接线板(4位)(通讯专用) | Terminal Board | 1 | 个
4201110602 | 接线板(2位) | Terminal Board | 1 | 个
76512008 | 过线胶圈 | Cable Cross Loop | 1 | 件
760028000004 | 橡胶圈 | Rubber Band | 1 | 件
26900000008 | 过线圈(塑料) | Cable Cross Loop | 4 | 个
012045060010 | 挂钩 | Hook | 4 | 件
4202021902 | 跳线帽 2.5mm(蓝色) | Jumper | 1 | 个
30510589 | 遥控器 YAP1F | Remote Controller | 1 | 套
200001060081 | 底壳(高亮白) | Rear Case | 1 | 件
2220015003S01 | 面壳(双色注塑)(透明+高亮白)(丝印) | Front case (double injection molding) | 1 | 件
05015408 | 波纹管φ16(R410A) | Corrugated Pipe | 1 | 根
007008000001 | 排水软管组件 | Drain Hose Sub-Assy | 1 | 套
05232046 | 排水软管 | Drain Hose | 1 | 根
200002060060 | 面板体(高亮白) | Front Case | 1 | 件
26909460 | 电机盒(本色) | Motor Box | 1 | 套
10582070 | 曲轴(本色) | Crank | 1 | 件
1521200601 | 步进电机 MP24AK | Stepping Motor | 1 | 个
200004060140 | 导风板(高亮白) | Guide Louver | 2 | 件
10542036 | 轴套(本色) | Axile Bush | 2 | 件
10512037 | 左轴套(本色) | Left Axile Bush | 2 | 件
012072061567 | 支撑板(TE03) | Supporting Board | 2 | 件
200248060004 | 角盖(高亮白) | Corner Cover | 2 | 件
012035060783 | 盖板(电机) | Cover Plate | 4 | 件
300001060727 | 显示板 D5313BC | Display Board | 1 | 块
6051220301 | 面膜(显示器) | Membrane | 1 | 张
000142060023 | 面板格栅部件(TE03) | Front Grill Assy | 1 | 套
200108060008 | 卡扣(格栅)(高亮白) | Fastener | 2 | 件
111001060193 | 过滤网组件 | Filter Sub-Assy | 1 | 套
600006060059 | 面膜 | Membrane | 1 | 张
200226060027K | 进风格栅(高亮白)(激光雕刻) | Front Grill | 1 | 件
012072060473 | 支撑板 | Supporting Board | 2 | 件