## SP_GMV-ND36TD-T(U)
产品型号/Product Model | GMV-ND36T/D-T(U) 顶 | CM50002080 | 2023-12-01
物料代码/materialCode | 中文名称/nameCn | 英文名称/nameEn | 数量/quantity
017080060148 | 底板组件(3定位孔) | Seat Board Sub-Assy | 1
012010061326 | 侧板1 | Side Plate | 1
012010061327 | 侧板2 | Side Plate | 1
012010061328 | 侧板3 | Side Plate | 2
01722701 | 导流圈固定镶块 | 导流圈固定镶块 | 1
011001062236 | 蒸发器部件(GMV-NDR140T/D) | Evaporator Assy | 1
035030000007 | 波纹管 | Corrugated Pipe | 1
072009060045 | 电子膨胀阀 UKV-E26D013 | Electronic Expansion Valve | 1
07213050 | 过滤器 | Strainer | 1
035021060019 | 过滤器 | Strainer | 1
035032060017 | 分流器 | Current Divider | 1
26900000008 | 过线圈(塑料) | Cable Cross Loop | 1
390002060106 | 感温包组件(有下挂) | Sensor Sub-assy | 1
4304413252 | 电子膨胀阀线圈 UKV | Electric Expand Valve Fitting | 1
70310012 | 带垫螺母 M6Xφ20X6.5 | Nut with Washer | 3
15010406012201 | 无刷直流电机 B-TN90A-ZL | Brushless DC Motor | 1
103003060048 | 离心风叶 | Centrifugal Fan | 1
10312701 | 风叶固定件 | Fan Fixer | 1
70310012 | 带垫螺母 M6Xφ20X6.5 | Nut with Washer | 1
43138000058 | 水泵(直流) PSB-0.024/1.2-A | Water Pump | 1
011657060416 | 盖板组件 | Cover Plate Sub-Assy | 1
26909400055 | 排水管组件(注塑件)(有下挂) | Drainage Pipe Sub-assy | 1
06132800003 | 排水接头(黑色) | Drainage Joint | 1
4502021603 | 液位开关(1位) | Liquid Level Switch | 1
01332701 | 主体安装板 | Body Installing Plate | 4
01722701 | 导流圈固定镶块 | 导流圈固定镶块 | 3
200150060029 | 导流圈(黑色443C) | Diversion Circle | 1
100002078267 | 电器盒部件 | Electric Box Assy | 1
26900000008 | 过线圈(塑料) | Cable Cross Loop | 5
300002063607 | 主板 Z6L35CL(总装拨码) | Main Board | 1
42200006005404 | 接线板(4位)(通讯专用) | Terminal Board | 1
42200006001301 | 接线板(3位) | Terminal Board | 1
4202021911 | 跳线帽 2.5mm(蓝色) | Jumper | 1
71010103 | 固线夹(黑色) | Wire Clamp | 1
71010103 | 固线夹(黑色) | Wire Clamp | 1
110007060737 | 包装泡沫(天井)(左上)(有下挂) | Packaging Foam | 1
110007060738 | 包装泡沫(天井)(右上)(有下挂) | Packaging Foam | 1
110007060739 | 包装泡沫(天井)(左下)(有下挂) | Packaging Foam | 1
110007060736 | 包装泡沫(天井)(右下)(有下挂) | Packaging Foam | 1
30510589 | 遥控器 YAP1F | Remote Controller | 1
05339400001 | 排水软管组件 | Drain Hose Sub-Assy | 1
05232044 | 排水软管 | Drain Hose | 1
05015408 | 波纹管φ16(R410A) | Corrugated Pipe | 1
20000300010202 | 面板(高亮白) | Front Panel | 1
200004000038 | 导风板(高亮白) | Guide Louver | 4
15409407 | 扫风电机组件 | Louver Motor Sub-assy | 4
26909460 | 电机盒(本色) | Motor Box | 1
15729401 | 步进电机 MP24AF | Step Motor | 1
120000000035 | 泡沫(出风口)(有下挂) | Foam(Air Outlet) | 4
120000060167 | 泡沫(出风口2) | Foam | 4
120000000036 | 泡沫(角出风口)(有下挂) | Foam (air outlet at the corner) | 4
200248000001 | 角盖(内角盖1)(高亮白) | Corner Cover | 1
200248000003 | 角盖(内角盖2)(高亮白) | Corner Cover | 1
200248000002 | 角盖(内角盖3)(高亮白) | Corner Cover | 1
200248000004 | 角盖(外角盖)(高亮白) | Corner Cover | 1
300001061074 | 显示板 Z69A | Display Board | 1
63079408 | 防水膜 | Waterproofing Membrane | 1
200009060012 | 显示器盖(亮白) | Display Cover | 1
200028060050 | 显示器盒(亮白) | Display Box | 1
000142000003 | 面板格栅部件 | Front Grill Assy | 1
200226000002S | 进风格栅(高亮白)(丝印) | Front Grill | 1
200108000005 | 卡扣(格栅)(高亮白) | Fastener | 2
11729405 | 过滤网组件(黑色) | Filter Sub-Assy | 1
600006000038 | 面膜 | Membrane | 1
11012701 | 净化器滤网 | Air Cleaner | 3
110007060543 | 包装泡沫(面板)(有下挂) | Packaging Foam | 4