## SP_GMV-V36WLC-T(U)
产品型号/Product Model | GMV-V36WL/C-T(U) 顶 | 成品码/Product Code | CN851W4090 | 2023-11-01
物料代码/materialCode | 层级/level | 中文名称/nameCn | 英文名称/nameEn | 数量/quantity
017000060951P | 2 | 底盘组件(杏灰色) | Chassis Sub-assy | 1
01284100149 | 4 | 底盘 | Chassis | 1
7651000428 | 2 | 电加热带(底盘) | Electrical Heater | 1
009001060980 | 1 | 压缩机及其配件 QXAT-F400zN450 | Compressor and Fittings | 1
70310014 | 1 | 带垫螺母 M8Xφ22X8 | Nut with Washer | 3
01100206224501 | 2 | 冷凝器部件 | Condenser Assy | 1
05212423 | 3 | 感温包套管 | Temp Sensor Sleeving | 1
0721212101 | 4 | 过滤器 | Strainer | 1
76512008 | 2 | 过线胶圈 | Cable Cross Loop | 1
017012060368 | 2 | 电机支架组件 | Motor Support Sub-Assy | 1
150104060074 | 2 | 无刷直流电机 B-SWZ120E | Brushless DC Motor | 1
15010406007401 | 2 | 无刷直流电机 B-SWZ120E | Brushless DC Motor | 1
1043410000301 | 1 | 轴流风叶(黑色) | Axial Flow Fan | 2
021400053P | 2 | 管夹(杏灰) | Tube Clip | 1
072008060021 | 4 | 电磁阀 FDF6A50/FDF6A-056 | Electromagnetic Valve | 1
035021060019 | 4 | 过滤器 | Strainer | 1
072009060041 | 4 | 电子膨胀阀 DPF(B)4.0C-002 | Electronic Expansion Valve | 1
05212423 | 4 | 感温包套管 | Temp Sensor Sleeving | 1
03502706002001 | 2 | 汽液分离器 | Gas-liquid Separator | 1
430044060023 | 3 | 压力传感器(低压) 35CP82-03/35CP82-03..A(小型化) | Pressure Sensor | 1
05212423 | 3 | 感温包套管 | Temp Sensor Sleeving | 1
46020006 | 3 | 压力开关 YK-4.2/3.6 | Pressure Protect Switch | 1
035028000003 | 3 | 油分离器 | Oil Separator | 1
4602000607 | 3 | 压力开关 YK-4.6/3.8 | Pressure Protect Switch | 1
07213046 | 3 | 过滤器 | Strainer | 1
43044100144 | 3 | 电磁阀 FDF2A27/FDF2A-046 | Electromagnetic Valve | 1
05212423 | 3 | 感温包套管 | Temp Sensor Sleeving | 2
072009060011 | 3 | 电子膨胀阀(B)1.8C-027/(TS1)1.8C-64 | Electronic Expansion Valve | 1
010007060010 | 3 | 板式换热器 | Plate-type Heat Exchanger | 1
035021060019 | 3 | 过滤器 | Strainer | 1
07330000002 | 3 | 截止阀 3/8(N) | Cut off Valve | 1
05212423 | 3 | 感温包套管 | Temp Sensor Sleeving | 1
430044060022 | 3 | 压力传感器(高压) 35CP82-04/35CP82-04..A | Pressure Sensor | 1
07330000001 | 3 | 截止阀 3/4(N) | Cut off Valve | 1
43000338 | 3 | 四通阀(SHF-20A-46/DSF-20-R410A/SHF-20 R410A) | 4-Way Valve | 1
07212402 | 3 | 过滤器 | Strainer | 1
708400113 | 2 | 管固定块 | Fixed Block of Tube | 4
035222000004 | 1 | 易熔塞 | fusible plug | 1
760019060176 | 1 | 橡胶垫 | Rubber cushion | 2
42020063 | 1 | 感温包插片B | Sensor Insert | 7
071015000002 | 2 | 卸荷阀 | Discharge Charge Valve | 1
072009060008 | 2 | 电子膨胀阀 DPF(B)3.2C-015/DPF(TS1)3.2C-19 | Electronic Expansion Valve | 1
100002078277 | 1 | 电器盒部件 VV60WLCT(U) | Electric Box Assy | 1
70310165 | 3 | 铆接螺母 M5 | 铆接螺母 M5 | 1
300027063015 | 2 | 主板 WZ6A05F(防腐)(总装拨码) | Main Board | 1
441001000012 | 3 | 继电器 40A 277VAC/12VDC | Relay | 1
300020060111 | 2 | 滤波板 ZLB87A | Filter Board | 1
42200006001202 | 2 | 接线板(2位) | Terminal Board | 1
42200006005403 | 2 | 接线板(4位)(通讯专用) | Terminal Board | 1
43003106000915 | 2 | 过流断路器 NDB2T-63 D63/2 | Overcurrent Circuit Breaker | 1
30000300000402 | 1 | 跳线帽2.5mm(灰色) | Jumper | 1
4202021901 | 1 | 跳线帽 2.5mm(蓝色) | Jumper | 1
02145007 | 1 | 感温包夹 | Tempreture Sensor clamp | 1
390002060389 | 2 | 感温包组件(有下挂) | Sensor Sub-assy | 1
07200206002002 | 2 | 电子膨胀阀线圈 | Electric Expand Valve Fitting | 1
4304413251 | 2 | 电子膨胀阀线圈 UKV | Electric Expand Valve Fitting | 1
4304413261 | 2 | 电子膨胀阀线圈 UKV | Electric Expand Valve Fitting | 1
07201006000604 | 2 | 四通阀线圈 208-230V/60Hz-600 | 4 Way Valve Coil | 1
07200106001532 | 2 | 电磁阀线圈 208-230V/60Hz-800 | Magnet Coil (electromagnetic valve) | 1
07200106001523 | 2 | 电磁阀线圈 208-230V/60Hz-1400 | Magnet Coil (electromagnetic valve) | 1
7651521216 | 2 | 电加热带(压缩机) | Electrical Heater(Compressor) | 1
75088203 | 1 | 保温管 9X28(3/8X9/8) | Heat Insulating Hose | 0
12128748 | 1 | 保温绵 | Heat Insulator | 9
012077060725P | 2 | 连接板(右)(杏灰) | Connection Board | 1
012056060338P | 2 | 右侧板(杏灰) | Right Side Plate | 1
20014906000302 | 2 | 提手(杏灰9082C) | Handle | 1
012055060285P | 1 | 左侧板(杏灰色) | Left Side Plate | 1
000006060205 | 1 | 外罩部件(预装) | Cabinet Assy | 1
012022060009P | 2 | 外罩(杏灰色) | Cabinet | 1
016004060002 | 2 | 格栅 | Front Grill | 2
76712049 | 2 | 橡胶圈(过线) | Rubber ring (wire-passing) | 1
012050060023P | 2 | 前侧板(杏灰色) | Front Side Plate | 1
20014906000302 | 2 | 提手(杏灰9082C) | Handle | 1
000051060231 | 1 | 顶盖组件 | Top Cover Sub-Assy | 1
012049060098P | 2 | 顶盖(杏灰色) | Top cover | 1
01574100004 | 1 | 网罩 | Rear Grill | 1
06123401 | 1 | 排水接头(亮白) | Drainage Joint | 1
7671013101 | 2 | 塑料堵头 3/8(白色) | Plastic Cap | 1
52064100003 | 1 | 包装泡沫(顶盖)(有下挂) | Packaging Foam | 1
06813401 | 1 | 底盘胶塞 | Drainage hole Cap | 3