## SP_GMV-VQ120WMC-F(U)
产品型号/Product Model | GMV-VQ120WM/C-F(U)顶 | 成品码/Product Code | CN851W3770 | 2023-11-01
物料代码/materialCode | 层级/level | 中文名称/nameCn | 英文名称/nameEn | 数量/quantity
017000061062P | 2 | 底盘组件(杏灰色) | Chassis Sub-assy | 1
009001060230 | 1 | 压缩机及其配件 AA55PHDG-A1Y2 | Compressor and Fittings | 2
7661280501 | 1 | 橡胶圈(过线) | Rubber ring (wire-passing) | 2
7651521243 | 1 | 电加热带(压缩机) | Electrical Heater(Compressor) | 1
7651521244 | 1 | 电加热带(压缩机) | Electrical Heater | 1
035028060002 | 1 | 油分离器 | Oil Separator | 1
035027060035 | 1 | 汽液分离器 | Gas-liquid Separator | 1
035029060022 | 1 | 储液器 | Accumulator | 1
760028000014 | 1 | 橡胶圈(带尾) | Rubber Band | 1
76513106 | 1 | 过线胶圈 | Cable Cross Loop | 1
0733410001401 | 2 | 截止阀 1-1/8(R410A) | Cut off Valve | 1
0733410001401 | 2 | 截止阀 1-1/8(R410A) | Cut off Valve | 1
030057060176 | 1 | 截止阀组件(液管) | Cut off Valve Sub-Assy | 1
0733410005301 | 2 | 截止阀5/8(R410A) | Cut off Valve | 1
43000072 | 2 | 电磁阀 FDF6A09/FDF6A-054 | Electromagnetic Valve | 1
07200106001523 | 1 | 电磁阀线圈 208-230V/60Hz-1400 | Magnet Coil (electromagnetic valve) | 1
021400053P | 1 | 管夹(杏灰) | Tube Clip | 1
07415200002 | 2 | 过滤器 | Strainer | 1
021400053P | 1 | 管夹(杏灰) | Tube Clip | 1
06130002 | 2 | 注氟嘴(R410A 有法兰) | Nozzle for Adding Freon | 1
07415200002 | 2 | 过滤器 | Strainer | 1
81020143 | 2 | 毛细管 TP2Mφ2.8Xφ1.63X600X2T15 | Capillary tube | 1
072190511 | 2 | 大管过滤器 | Gas Tube Filter | 2
03410101 | 2 | 分流器(叉型管) | Current Divider | 1
072009060012 | 2 | 电子膨胀阀 PAM-BB0YGGRSZ-1 | Electronic Expansion Valve | 2
07200200001102 | 1 | 电子膨胀阀线圈 | Electric Expand Valve Fitting | 1
072002000011 | 1 | 电子膨胀阀线圈 | Electric Expand Valve Fitting | 1
760013060018 | 1 | 橡胶圈(UKV线圈) | Rubber Band | 2
07334100002 | 2 | 卸荷阀 | Unloading Valve | 1
43000072 | 2 | 电磁阀 FDF6A09/FDF6A-054 | Electromagnetic Valve | 1
07130101 | 2 | 单向阀(有下挂) | One Way Valve | 1
07200106001527 | 1 | 电磁阀线圈 208-230V/60Hz-1800 | Magnet Coil (electromagnetic valve) | 1
07415200002 | 2 | 过滤器 | Strainer | 1
43000055 | 2 | 电磁阀 FDF2AK | Electromagnetic Valve | 1
07200106001529 | 1 | 电磁阀线圈 208-230V/60Hz-1800 | Magnet Coil (electromagnetic valve) | 1
07130101 | 2 | 单向阀(有下挂) | One Way Valve | 1
43044100144 | 2 | 电磁阀 FDF2A27/FDF2A-046 | Electromagnetic Valve | 1
07200106001528 | 1 | 电磁阀线圈 208-230V/60Hz-1800 | Magnet Coil (electromagnetic valve) | 1
07222401 | 2 | 分流器 | Current Divider | 1
07415200002 | 2 | 过滤器 | Strainer | 1
43044100144 | 2 | 电磁阀 FDF2A27/FDF2A-046 | Electromagnetic Valve | 1
07200106001531 | 1 | 电磁阀线圈 208-230V/60Hz-1800 | Magnet Coil (electromagnetic valve) | 1
76518218 | 1 | 分液管胶圈 | Litter Liquid Pipe(Rubber Loop) | 1
021400053P | 1 | 管夹(杏灰) | Tube Clip | 1
035222000004 | 1 | 易熔塞 | fusible plug | 1
035017060147 | 3 | I形管 | pipe of "I" shape | 1
06120012 | 3 | 注氟嘴(R407C) | Nozzle for Adding Freon | 1
04418000002 | 3 | 分流器(T形管)(非灌铅) | Current Divider | 3
07414100024 | 3 | 过滤器 | Strainer | 1
035114060003 | 3 | 注氟嘴(R410A) | Nozzle for Adding Freon | 1
071001060008 | 3 | 单向阀 | One Way Valve | 1
06618012 | 3 | 分流器(三通φ22) | Current Divider | 1
06120012 | 3 | 注氟嘴(R407C) | Nozzle for Adding Freon | 1
071001060008 | 3 | 单向阀 | One Way Valve | 1
43000339 | 3 | 四通阀(10匹)(SHF-35-79/DSF-34E-R410A) | 4-Way Valve | 1
030006060316 | 3 | 毛细管组件 | Capillary Sub-assy | 1
035097063373 | 4 | 连接管 | Connection Pipe | 1
43000072 | 3 | 电磁阀 FDF6A09/FDF6A-054 | Electromagnetic Valve | 1
035016060124 | 3 | L形管 | pipe of "L" shape | 1
04418000002 | 3 | 分流器(T形管)(非灌铅) | Current Divider | 1
43000072 | 3 | 电磁阀 FDF6A09/FDF6A-054 | Electromagnetic Valve | 1
072008060007 | 3 | 电磁阀 FDF13A12 OD-φ15.88 | Electromagnetic Valve | 2
030006060316 | 3 | 毛细管组件 | Capillary Sub-assy | 1
035097063373 | 4 | 连接管 | Connection Pipe | 1
43000339 | 3 | 四通阀(10匹)(SHF-35-79/DSF-34E-R410A) | 4-Way Valve | 1
04418000002 | 3 | 分流器(T形管)(非灌铅) | Current Divider | 1
05212423 | 3 | 感温包套管 | Temp Sensor Sleeving | 1
07334100002 | 2 | 卸荷阀 | Unloading Valve | 1
07201006000602 | 1 | 四通阀线圈 208-230V/60Hz-1300 | 4 Way Valve Coil | 1
07201006000603 | 1 | 四通阀线圈 208-230V/60Hz-1800 | 4 Way Valve Coil | 1
07200106001524 | 1 | 电磁阀线圈 208-230V/60Hz-1800 | Magnet Coil (electromagnetic valve) | 1
07200106001525 | 1 | 电磁阀线圈 208-230V/60Hz-1800 | Magnet Coil (electromagnetic valve) | 1
07200106001526 | 1 | 电磁阀线圈 208-230V/60Hz-1800 | Magnet Coil (electromagnetic valve) | 1
07200106001530 | 1 | 电磁阀线圈 208-230V/60Hz-1800 | Magnet Coil (electromagnetic valve) | 1
021400056P | 1 | 管夹(杏灰) | Tube Clip | 1
07133771 | 2 | 卸荷阀 | Discharge Charge Valve | 1
071001060010 | 2 | 单向阀 | One Way Valve | 2
46020015154 | 2 | 压力开关 YKB-4.6/3.8-C | Pressure Protect Switch | 1
05210001 | 2 | 感温包套管 | Temp Sensor Sleeving | 2
4602000910 | 2 | 压力开关 YKB-4.2/3.6-C | Pressure Protect Switch | 1
06618205 | 2 | 分流器(三通φ16) | Current Divider | 1
4602000911 | 2 | 压力开关 YKB-4.2/3.6-C | Pressure Protect Switch | 1
708400113 | 1 | 管固定块 | Fixed Block of Tube | 1
05212423 | 2 | 感温包套管 | Temp Sensor Sleeving | 1
035023000007 | 2 | 消音器 | Silencer | 1
7651821801 | 1 | 分液管胶圈 | Litter Liquid Pipe(Rubber Loop) | 1
021400053P | 1 | 管夹(杏灰) | Tube Clip | 1
7651821802 | 1 | 分液管胶圈 | Litter Liquid Pipe(Rubber Loop) | 1
021400054P | 1 | 管夹(杏灰) | Tube Clip | 1
035023000007 | 2 | 消音器 | Silencer | 1
7651821802 | 1 | 分液管胶圈 | Litter Liquid Pipe(Rubber Loop) | 1
021400054P | 1 | 管夹(杏灰) | Tube Clip | 1
43044100144 | 2 | 电磁阀 FDF2A27/FDF2A-046 | Electromagnetic Valve | 3
07222025 | 2 | 过滤器 | Strainer | 1
07200106001502 | 1 | 电磁阀线圈 208-230V/60Hz-1500 | Magnet Coil (electromagnetic valve) | 1
07200106001520 | 1 | 电磁阀线圈 208-230V/60Hz-1400 | Magnet Coil (electromagnetic valve) | 1
07200106001521 | 1 | 电磁阀线圈 208-230V/60Hz-1400 | Magnet Coil (electromagnetic valve) | 1
76518218 | 1 | 分液管胶圈 | Litter Liquid Pipe(Rubber Loop) | 3
021400053P | 1 | 管夹(杏灰) | Tube Clip | 3
030190060073 | 1 | 节流部件 | Throttle Assy | 1
43044100224 | 3 | 电磁阀 FDF8A08/FDF8A-002 | Electromagnetic Valve | 1
07334100002 | 3 | 卸荷阀 | Unloading Valve | 1
072009060008 | 2 | 电子膨胀阀 DPF(B)3.2C-015/DPF(TS1)3.2C-19 | Electronic Expansion Valve | 1
072190511 | 2 | 大管过滤器 | Gas Tube Filter | 1
030166060101 | 2 | 板式换热器组件 | Plate-type Heat Exchanger Sub-Assy | 1
010007060006 | 3 | 板式换热器 | Plate-type Heat Exchanger | 1
05212423 | 2 | 感温包套管 | Temp Sensor Sleeving | 3
70310012 | 1 | 带垫螺母 M6Xφ20X6.5 | Nut with Washer | 2
07200106001522 | 1 | 电磁阀线圈 208-230V/60Hz-1100 | Magnet Coil (electromagnetic valve) | 1
4304413248 | 1 | 电子膨胀阀线圈 UKV | Electric Expand Valve Fitting | 1
760013060018 | 1 | 橡胶圈(UKV线圈) | Rubber Band | 1
7651821801 | 1 | 分液管胶圈 | Litter Liquid Pipe(Rubber Loop) | 1
021400053P | 1 | 管夹(杏灰) | Tube Clip | 1
011002061793 | 1 | 冷凝器部件 | Condenser Assy | 1
05212423 | 3 | 感温包套管 | Temp Sensor Sleeving | 1
04415232 | 3 | 分流器(10孔) | Current Divider | 1
81020170 | 3 | 毛细管 TP2Mφ4.0Xφ2.4X700X2T15 | Capillary tube | 2
010002060491 | 2 | 冷凝器组件(1.6金色亲水波纹开窗片) | Condenser Sub-Assy | 1
05212423 | 2 | 感温包套管 | Temp Sensor Sleeving | 2
81020167 | 3 | 毛细管 TP2Mφ4.0Xφ2.4X300X2T15 | Capillary tube | 2
035032060001 | 3 | 分流器 | Current Divider | 1
70310165 | 3 | 铆接螺母 M5 | 铆接螺母 M5 | 7
017037060016P | 1 | 左侧板组件(杏灰色) | Left Side Plate Sub-Assy | 1
017037060016 | 2 | 左侧板组件 | Left Side Plate Sub-Assy | 1
70310165 | 3 | 铆接螺母 M5 | 铆接螺母 M5 | 6
017038060026P | 1 | 右侧板组件(杏灰) | Right Side Plate Sub-Assy | 1
70310165 | 3 | 铆接螺母 M5 | 铆接螺母 M5 | 6
012075000023P | 1 | 上部横梁(后)(杏灰) | 上部横梁 | 1
70310165 | 3 | 铆接螺母 M5 | 铆接螺母 M5 | 4
70310165 | 3 | 铆接螺母 M5 | 铆接螺母 M5 | 4
016001060012 | 1 | 网罩(后) | Rear Grill | 1
017012060089P | 2 | 电机支架组件(杏灰色) | Motor Support Sub-Assy | 1
1570411901 | 2 | 无刷直流电机 SWZ750B | Brushless DC Motor | 1
103002060011 | 2 | 轴流风叶(本色) | Axial Flow Fan | 1
02204102 | 3 | 轴流风叶嵌套 | Axial Flow Fan nesting | 1
200150000011 | 1 | 导流圈(杏灰9082C) | Diversion Circle | 2
100002079589 | 1 | 电器盒部件 GMV-VQ120WM/C-F(U)(上) | Electric Box Assy | 1
4901800008802 | 2 | 散热器(压板) | Radiator | 2
70111006 | 2 | 螺钉组合件 M4X16 | Screw M4X16 | 8
300078060153 | 2 | 驱动板 ZQ3255A | Drive Board | 2
441001000012 | 3 | 继电器 40A 277VAC/12VDC | Relay | 1
70111006 | 2 | 螺钉组合件 M4X16 | Screw M4X16 | 4
110000062165 | 2 | 海绵(风机板散热器) | Sponge | 1
70111006 | 2 | 螺钉组合件 M4X16 | Screw M4X16 | 2
300094000052 | 2 | 风机板 ZS3210C(防腐)(TOP专用) | Fan board | 2
76002800001301 | 2 | 橡胶圈(带尾) | Rubber Band | 2
7661280504 | 2 | 橡胶圈(过线) | Rubber Band | 4
000097000125 | 1 | 顶盖部件 | Top Cover Assy | 1
012049000059P | 2 | 顶盖(杏灰) | Coping | 1
016001060013 | 2 | 网罩(顶) | Rear Grill | 1
012035000247P | 1 | 盖板(后)(杏灰) | Cover Plate | 1
100002077361 | 1 | 电器盒部件 GMV-VQ120WM/C-F(U) | Electric Box Assy | 1
200216060017 | 2 | PCB固定板(60A滤波板)(本色) | Retaining Plate | 2
300020060125 | 2 | 滤波板 ZL3275C | Filter Board | 2
450004060018 | 2 | 电抗器 L0.82mH/60A | Reactor | 2
300027062913 | 2 | 主板 WZCD3BQ(总装拨码) | Main Board | 1
44028000007 | 3 | 继电器 2A 30VDC 0.5A 125VAC/5VDC | Relay | 1
300027060098 | 2 | 转接板 ZZJCD | Main Board | 1
43110030 | 3 | 高频变压器 KDB-28-04029(变频) | High Frequency Transformer | 1
42200006005403 | 2 | 接线板(4位)(通讯专用) | Terminal Board | 1
70410503 | 2 | 绝缘垫片(灰色) | Insulation Gasket | 1
71010103 | 2 | 固线夹(黑色) | Wire Clamp | 1
4201024701 | 2 | 接线板(4位) | Terminal Board | 1
76002800001301 | 2 | 橡胶圈(带尾) | Rubber Band | 2
760028000014 | 2 | 橡胶圈(带尾) | Rubber Band | 2
7661280501 | 2 | 橡胶圈(过线) | Rubber ring (wire-passing) | 1
4202021911 | 1 | 跳线帽 2.5mm(蓝色) | Jumper | 1
01790001 | 2 | 导轨 35X1000 | Guide Strip | 0
26118001 | 2 | 终端挡块 249-117 | Terminal Baffle | 3
43003106000903 | 2 | 过流断路器 NDB2T-63 D63/3 | Overcurrent Circuit Breaker | 2
42011103 | 2 | 接线板(2位) | Terminal Board | 1
760028000014 | 2 | 橡胶圈(带尾) | Rubber Band | 1
76002800001301 | 2 | 橡胶圈(带尾) | Rubber Band | 2
26904100025 | 1 | 感温包支架(杏灰) | Temperature Sensor Support | 1
390002060060 | 1 | 感温包组件(有下挂) | Sensor Sub-assy | 1
42020063 | 1 | 感温包插片B | Sensor Insert | 12
430044060014 | 1 | 压力传感器(高压)YCQB05L89 | Pressure Sensor | 1
430044060013 | 1 | 压力传感器(低压) YCQB02L94 | Pressure Sensor | 1
012035000246P | 1 | 盖板(前)(杏灰) | Cover Plate | 1
000003060148 | 1 | 面板部件(双风机) | Front Panel Assy | 1
012062000017P | 2 | 左面板(上)(杏灰) | Left Front Panel | 1
200090000005 | 2 | 显示窗(杏灰9082C) | Screen | 1
200128000011 | 2 | 显示盖板(杏灰9082C) | Display Board Cover | 1
012062000016P | 1 | 左面板(下)(杏灰) | Left Front Panel | 1
012167000014P | 1 | 右面板(杏灰) | right panel | 1
52018010 | 1 | 包装泡沫(有下挂) | Packaging Foam | 6
110007060093 | 1 | 包装泡沫(左)(有下挂) | Packaging Foam | 1
110007060092 | 1 | 包装泡沫(右)(有下挂) | Packaging Foam | 1