## SP_GRS-CP11PdNhA-D
产品型号/Product Model | GRS-CP11Pd/NhA-D顶 | 成品码/Product Code | ER02000210 | 2023-11-01
物料代码/materialCode | 层级/level | 中文名称/nameCn | 英文名称/nameEn | 数量/quantity
009001060617 | 1 | 压缩机及其配件 FTz-SM151AXBD | Compressor and Fittings | 1
009033060003 | 2 | 压缩机减振垫圈 ZE8.639.640 | Compressor Gasket | 3
000100060822 | 1 | 冷凝器部件 | Condenser Assy | 1
011002062357 | 2 | 冷凝器部件 | Condenser Assy | 1
030030060347 | 3 | 分气管组件 | Atmolysis Pipe Sub-Assy | 1
030050060613 | 3 | 集液管组件 | Liquid Collecting Pipe Sub-Assy | 1
05212423 | 3 | 感温包套管 | Temp Sensor Sleeving | 1
012048060148 | 2 | 电机支架 | Motor Support | 1
150104060102 | 2 | 无刷直流电机 B-LW40R-ZL(10P) | Brushless DC Motor | 1
10333014 | 1 | 轴流风叶(本色)(有镶件) | Axial Flow Fan | 1
10313001 | 2 | 风叶嵌件 | Fan Inserts | 1
70413008 | 1 | 止转垫片 | Block gasket | 1
010023000001 | 1 | 钛管换热器 12kW(有下挂) | 钛管换热器 | 1
70310012 | 1 | 带垫螺母 M6Xφ20X6.5 | Nut with Washer | 2
430019060011 | 1 | 水流开关 WFS27020PF45 | Steam current Switch | 1
072009000017 | 2 | 电子膨胀阀 DPF(Q01)1.65C-111(简码Q0116C111)/ DPF(Q01)1.65C-B068 | Electronic Expansion Valve | 1
0721304401 | 2 | 过滤器 | Strainer | 2
07130208 | 2 | 截止阀 1/4(N) | Cut-off valve 1/4(N) | 1
07200206002231 | 1 | 电子膨胀阀线圈 PQ-M04012-000059 | Electric Expand Valve Fitting | 1
70848000001 | 1 | 管固定块 | Fixed Block of Tube | 1
030152061395 | 1 | 四通阀部件 | 4-Way Valve Assy | 1
430004032 | 2 | 四通阀(2匹) (DSF-9-R410A/SHF-7H-34U-PG/SHF-7 R410A) | 4-Way Valve | 1
460200046 | 3 | 压力开关 YK-0.1/0.2 MPa | Pressure Protect Switch | 1
460200061 | 3 | 压力开关 YK-4.4/3.8 | Pressure Protect Switch | 1
0612001202 | 3 | 注氟嘴(R407C) | Nozzle for Adding Freon | 1
0612001202 | 3 | 注氟嘴(R407C) | Nozzle for Adding Freon | 1
43000400128 | 1 | 四通阀线圈 208~230V/60Hz-350 | 4 Way Valve Coil | 1
100002080352 | 1 | 电器盒部件 GRS-CP11Pd/NhA-D | Electric Box Assy | 1
300027063458 | 2 | 主板 WZF2001B | Main Board | 1
300027063597 | 2 | 主板 WZF220E | Main Board | 1
4202021903 | 2 | 跳线帽 2.5mm(蓝色) | Jumper | 1
42000100000310 | 2 | 接线板(4位) | Terminal Board | 1
390002060399 | 2 | 感温包组件(有下挂) | Sensor Sub-assy | 1
012058000005 | 1 | 感温包夹 | Tempreture Sensor clamp | 1
42020063 | 1 | 感温包插片B | Sensor Insert | 1
12128748 | 1 | 保温绵 | Heat Insulator | 3
012055060392P01 | 1 | 左侧板(耐候白) | Left Side Plate | 1
70310165 | 3 | 铆接螺母 M5 | 铆接螺母 M5 | 2
42200006005405 | 2 | 接线板(4位)(通讯专用) | Terminal Board | 1
01205606062301 | 3 | 右侧板 | Right Side Plate | 1
016004060012 | 2 | 格栅(金属) | Front Grill | 1
100002081386 | 1 | 电器盒部件(显示板)(北美) | Electric Box Assy | 1
300001061485 | 2 | 显示板 ZF93511BJ | Display Board | 1
016001060086 | 1 | 网罩 | Rear Grill | 1
01221006000702P | 1 | 提手(北美)(耐候白) | Handle | 1
01221006000702 | 2 | 提手(北美) | Handle | 1
76711012 | 1 | 底盘胶塞 | Drainage hole Cap | 2
26113009 | 1 | 排水接头(室外机)(杏灰9082C) | Drainage Joint | 1
05230022 | 1 | 吹塑排水管 2m | Drain Pipe | 1