## new sheet
Product Model:GMV-12WP/A-T(U)
Product Code:CN850W0930
EV Chart:V12WPATU.BZ000000.20190820.pdf
NO. | Part Description | 中文描述 | qty | Part Code
1 | Pressure Protect Switch | 压力开关 YK-4.2/3.6 | 1 | 46020006
2 | Pressure Sensor | 压力传感器(高压) 35CP82-04 | 1 | 430044000015
3 | Cut off Valve | 截止阀 1/2(R410A) | 1 | 07304100015
4 | Strainer | 过滤器 | 1 | 0721212101
5 | 4-Way Valve | 四通阀(2匹) (DSF-9-R410A/SHF-7H-34U-PG/SHF-7 R410A) | 1 | 430004032
6 | Pressure Sensor | 压力传感器(低压) 35CP82-03 | 1 | 430044000016
7 | Chassis Assy | 底盘部件 | 1 | 209058060135
8 | Gas-liquid Separator | 汽液分离器 | 1 | 07223048
9 | Compressor Gasket | 压缩机减振胶垫 VCS01D110 | 3 | 76715021
10 | Compressor and Fittings | 压缩机及其配件 SNB150FGAMC | 1 | 00103873
11 | Drainage Joint | 排水接头(90度) | 1 | 200038060002
12 | Cut off Valve | 截止阀 | 1 | 070001000004
13 | Terminal Board | 接线板(4位) | 1 | 422000060004
14 | Terminal Board | 接线板(3位) | 1 | 422000000015
15 | Liquid Level Switch | 液位开关(1位) | 1 | 43002400000503
16 | Water Pump | 水泵(防冻) | 1 | 812007060052
17 | Strainer | 过滤器 | 1 | 07213050
18 | Plate-type Heat Exchanger | 板式换热器 | 1 | 010007060010
19 | Discharge Charge Valve | 卸荷阀 | 1 | 07133771
20 | Electronic Expansion Valve | 电子膨胀阀 UKV-18D325 | 2 | 072009000001
21 | Diversion Circle | 导流圈(杏灰9082C) | 1 | 200150060011
22 | Strainer | 过滤器 | 1 | 0741520000201
23 | Condenser Assy | 冷凝器部件 | 1 | 011002060511
24 | Cabinet Assy | 外罩部件 | 1 | 000006060026
25 | Axial Flow Fan | 轴流风叶(原色) | 1 | 10333002
26 | Brushless DC Motor | 无刷直流电机 FW30J-ZL | 1 | 1501308522
27 | Main Board | 主板 ZQ1215B(PFC) | 1 | 300027060516
28 | Main Board | 主板 WZ6L35X(总装拨码) | 1 | 300027060543
29 | Radiator | 散热器 SRX21D145 | 1 | 430034060054
30 | Electric Box Assy | 电器盒部件 GMV12WPA(U)(01) | 1 | 100002065729
31 | Sensor Sub-Assy | 感温包组件(有下挂) | 1 | 390002060093
32 | Electric Expand Valve Fitting | 电子膨胀阀线圈 UKV | 1 | 4304413262
33 | Electric Expand Valve Fitting | 电子膨胀阀线圈 UKV | 1 | 4304413271
34 | Electrical Heater(Compressor) | 电加热带(压缩机) | 1 | 7651350201
35 | 4 Way Valve Coil | 四通阀线圈 208-230V/60Hz-1200 | 1 | 4300040099
36 | Electrical Heater (Chassis) | 电加热带(底盘) | 1 | 7651000420
37 | Compressor Overload Protector(External) | 压缩机过载(外置) 1NT11L-6578 | 1 | 00183043