## new sheet
Product Model:GMV-24WL/C-T(U)
Product Code:CN850W0740
EV Chart:GMV80WLAT.BZ000000.20181102.pdf
NO. | Part Description | 中文描述 | qty | Part Code
1 | Coping | 顶盖 | 1 | 01264100027P
2 | Electric Box Cover | 电器盒盖 | 1 | 012077060106
3 | Electric Box Assy | 电器盒部件 V24WLCTU | 1 | 100002062449
4 | PFC Inductance | PFC电感 500μH/13A(单线) | 2 | 43120161
5 | Main Board | 主板 WZ6L35R(总装拨码) | 1 | 300027000570
6 | Filter Board | 滤波板 | 0 | none
7 | Main Board | 主板 ZQ1215A(PFC) | 1 | 300027060389
8 | Radiator | 散热器 SRX21D145 | 1 | 430034000014
9 | Terminal Board | 接线板(3位) | 1 | 422000000015
10 | Terminal Board | 接线板(4位) | 1 | 422000060004
11 | Left Side Plate | 左侧板(杏灰) | 1 | 01314100043P
12 | Drainage Connecter | 排水接头(亮白) | 1 | 06123401
13 | Compressor Overload Protector(External) | 压缩机过载(外置) HPC115/95U1 | 1 | 00183031
| Compressor Overload Protector(External) | 压缩机过载(外置) KSD115℃ | 1 | 00183032
| Compressor Overload Protector(External) | 压缩机过载(外置) HPC115/95U1 | 00183031 | no
14 | Compressor Overload Protector(External) | 压缩机过载(外置) HPC115/95U1 | 1 | 00183031
| Compressor Overload Protector(External) | 压缩机过载(外置) KSD115℃ | 1 | 00183032
15 | Compressor Overload Protector(External) | 压缩机过载 | 0 | none
16 | Electric Heater(Compressor) | 电加热带(压缩机) | 1 | 7651873215
17 | Brushless DC Motor | 无刷直流电机 SWZ150B | 1 | 1570280000401
18 | Axial Flow Fan | 轴流风叶(本色) | 1 | 10434100005
19 | Diversion Circle | 导流圈(本色) | 1 | 10474100003
20 | Cabinet Assy | 外罩部件 | 1 | 000006000006
21 | Front Side Plate | 前侧板(杏灰色) | 1 | 01314100044P
22 | Handle | 把手(杏灰9082C) | 2 | 26235253
23 | Front Grill | 格栅(金属) | 1 | 01572800003
24 | Drainage hole Cap | 底盘胶塞 | 3 | 06813401
25 | Chassis Sub-assy | 底盘组件 | 1 | 017000000148P
26 | Motor Support Sub-Assy | 电机支架组件 | 1 | 01804100309
27 | Clapboard Sub-Assy | 隔板组件 | 1 | 017021060093
28 | Sensing Device | 压力传感器(低压) 45CP2-5/NSK-BC020I-480 | 1 | 322101002
29 | Gas-liquid Separator | 汽液分离器 | 1 | 07422809
30 | Magnet Coil (electromagnetic valve) | 电磁阀线圈 AC220-240V/50/60Hz | 1 | 4304410018901
31 | 4-Way Valve Assy | 四通阀部件 | 1 | 030152000272
32 | Magnet Coil (electromagnetic valve) | 电磁阀线圈 | 1 | 4304410018903
33 | Compressor and Fittings | 压缩机及其配件 QXFS-D25zX090H | 1 | 00900100019501
34 | Compressor Gasket | 压缩机减振胶垫 ZE8.639.620 | 3 | 009012000004
35 | Sensor (High Pressure) | 压力传感器(高压)45CP2-6/NSK-BC042I-479 | 1 | 322101032
36 | Nozzle for Adding Freon | 注氟嘴 | 1 | 06120014
37 | Cut off Valve | 截止阀 5/8(R410A) | 1 | 07334100016
38 | Cut off Valve | 截止阀 3/8(R410A) | 1 | 07130209
39 | Strainer | 过滤器 | 1 | 07212001
40 | Bidirection Strainer | 双向过滤器 φ16 | 1 | 07210044
41 | Valve Support Assy | 阀门支架部件 | 1 | 01804100306
42 | Nozzle for Adding Freon | 注氟嘴(R407C) | 1 | 06120012
43 | Capillary sub-assy | 毛细管组件(回油) | 1 | 030006000255
44 | Electromagnetic Valve | 电磁阀(FDF2.0/FDF2A24) | 1 | 43000054
45 | Right Side Plate | 右侧板(杏灰色) | 1 | 0131410004601P
46 | Rear Side Plate | 后侧板(杏灰色) | 1 | 01314100045P
47 | Silencer | 消音器 | 1 | 07444105
48 | Pressure Protect Switch | 压力开关 YK-4.2/3.6 | 1 | 46020006
49 | Plate-type Heat Exchanger | 板式换热器(6片) | 1 | 00904100017
50 | Electric Expand Valve Fitting | 电子膨胀阀线圈 UKV | 1 | 4304413205
51 | Electric Expand Valve Fitting | 电子膨胀阀线圈 UKV | 1 | 4304413248
52 | Strainer | 过滤器 | 1 | 07212121
53 | Silencer | 消音器(铜钢) | 0 | none
54 | Condenser Sub-Assy | 冷凝器组件(1.4金色亲水波纹片) | 1 | 010002060047
55 | Rear Grill | 网罩 | 1 | 01574100010
56 | Inhalation Tube Sub-Assy | 吸气管组件 | 1 | 030010060315
57 | Oil Separator | 油分离器 | 1 | 035028000003
58 | Strainer | 过滤器 | 1 | 07415200002
59 | Discharge Tube Sub-Assy | 排气管组件 | 1 | 030013060347
60 | Discharge Charge Valve | 卸荷阀 | 1 | 07133771
61 | Electronic Expansion Valve | 电子膨胀阀 UKV-32D304 | 1 | 43044100173
62 | Electronic Expansion Valve | 电子膨胀阀 UKV-18D182 | 1 | 07334447
63 | Plate-type Heat Exchanger Assy | 板式换热器部件(预装) | 1 | 007023060030
64 | Sensor Sub-assy | 感温包组件(有下挂) | 1 | 39008000060G
65 | Electrical Heater | 电加热带(底盘) | 1 | 765100049
66 | "Pipe Connection Nut (""D"" shape) " | 接管螺母D型 | 1 | 06320004
| Pipe | 波纹管φ16(R410A) | 1 | 05015408