## new sheet
Product Model:GMV-36WL/C-T(U)
Product Code:CN850W1070
EV Chart:V36WLCTU.BZ000000.20200619.pdf
NO. | Part Description | 中文描述 | qty | Part Code
1 | Front Grill | 格栅 | 2 | 016004060002
2 | Diversion Circle | 导流圈(本色) | 2 | 10474100001
3 | Cabinet Assy | 外罩部件 | 1 | 000006060070
4 | Handle | 提手(杏灰9082C) | 2 | 2690410001603
5 | Front Side Plate | 前侧板(杏灰) | 1 | 01314100012P
6 | Axial Flow Fan | 轴流风叶(黑色) | 2 | 1043410000301
7 | Brushless DC Motor | 无刷直流电机 B-SWZ120A | 1 | 1570410001305
8 | Brushless DC Motor | 无刷直流电机 B-SWZ120A | 1 | 1570410001306
9 | Chassis Assy | 底盘部件(预装) | 1 | 209058060145
10 | Oil Separator | 油分离器 | 1 | 07424105
11 | Strainer | 过滤器 | 2 | 07225088
12 | Compressor and Fittings | 压缩机及其配件 QXFS-F428zX450E | 1 | 009001060077
13 | Compressor Gasket | 压缩机减振胶垫 ZE8.639.625 | 3 | 009012000013
14 | Pressure Sensor | 压力传感器(高压) 35CP82-04 | 1 | 43004400001501
15 | Drainage hole Cap | 底盘胶塞 | 3 | 06813401
16 | Pressure Protect Switch | 压力开关 YKB-4.2/3.6-C | 1 | 4602000902
17 | Electromagnetic Valve | 电磁阀(FDF2.0/FDF2A24) | 1 | 43000054
18 | Pressure Sensor | 压力传感器(低压) 35CP82-03 | 1 | 430044000016
19 | Electronic Expansion Valve | 电子膨胀阀 UKV-32D304 | 1 | 43044100173
20 | Discharge Charge Valve | 卸荷阀 | 1 | 071015000002
21 | Plate-type Heat Exchanger Assy | 板式换热器部件 | 1 | 007023000004
22 | Electronic Expansion Valve | 电子膨胀阀 UKV-18D182 | 1 | 07334447
23 | Strainer | 过滤器 | 1 | 07212001
24 | Cut off Valve | 截止阀 3/8(R410A) | 1 | 07130209
25 | Rear Side Plate | 后侧板(杏灰) | 1 | 01314100014P
26 | Cut off Valve | 截止阀 5/8(N) | 1 | 07334100016
27 | Filter | 过滤器(小管过滤器) | 1 | 07224803
28 | 4-Way Valve Assy | 四通阀部件 | 1 | 030152060031
29 | Gas-liquid Separator | 汽液分离器 | 1 | 07225016
30 | Strainer | 过滤器 | 1 | 0721212101
31 | Condenser Assy | 冷凝器部件 | 1 | 01100206067601
32 | Rear Grill | 网罩 | 1 | 01574100004
33 | Pipe | 波纹管φ16(R410A) | 1 | 05015408
34 | Electric Expand Valve Fitting | 电子膨胀阀线圈 UKV | 1 | 4304413248
35 | Electric Expand Valve Fitting | 电子膨胀阀线圈 UKV | 1 | 4304413205
36 | 4 Way Valve Coil | 四通阀线圈 208-230V/60Hz-700 | 1 | 4300040094
37 | Magnet Coil | 电磁阀线圈 AC208-230V/60Hz-1300 | 1 | 4304000453
38 | Filter Board | 滤波板 ZL1230C | 1 | 300020000003
39 | Terminal Board | 接线板(4位)(通讯专用) | 1 | 422000060004
40 | Terminal Board | 接线板(3位) | 1 | 422000000015
41 | Main Board | 主板 WZ6L35V(总装拨码) | 1 | 300027060346
42 | Main Board | 主板 ZQ1230Q | 1 | 300027060121
43 | Electric Box Assy | 电器盒部件 V48WLCT(U) | 1 | 100002068219
44 | Coping | 顶盖(杏灰) | 1 | 01264100008P
45 | Inductance Box Assy | 电感器盒部件(18KW预装) | 1 | 01394100545
46 | Inductance | PFC电感 400uH+400uH/35A(变频) | 1 | 43120122
47 | Electrical Heater | 电加热带(底盘) | 1 | 765100047
48 | Electrical Heater(Compressor) | 电加热带(压缩机) | 1 | 765152128
49 | Sensor Sub-assy | 感温包组件(有下挂) | 1 | 390002060018
50 | Drainage Connecter | 排水接头(亮白) | 1 | 06123401
51 | Left Side Plate | 左侧板(杏灰) | 1 | 01314100013P