## new sheet
Product Model:GMV-60WL/C-T(U)
Product Code:CN850W1090
EV Chart:V60WLCTU.BZ000000.20200619.pdf
NO. | Part Description | 中文描述 | qty | Part Code
1 | Coping | 顶盖 | 1 | 01264100047P
2 | Electric Box Assy | 电器盒部件 V60WLCT(U) | 1 | 100002068220
3 | PFC Inductance | PFC电感 400uH+400uH /35A | 1 | 43128000015
4 | Filter Board | 滤波板 ZL1230C | 1 | 300020000003
5 | Drive Board | 驱动板 ZQ1230B(ON+NFP) | 1 | 300078060095
6 | Main Board | 主板 WZ6L35V(总装拨码) | 1 | 300027060346
7 | Terminal Board | 接线板(3位) | 1 | 42200006000304
8 | Terminal Board | 接线板(4位)(通讯专用) | 1 | 422000060004
9 | Left Side Plate | 左侧板(杏灰色) | 1 | 01314100084P
10 | Brushless DC Motor | 无刷直流电机 B-SWZ150A | 1 | 150104060013
11 | Sensing Device | 压力传感器(低压) 45CP2-5/NSK-BC020I-480 | 1 | 322101002
12 | Gas-liquid Separator | 汽液分离器 | 1 | 07424140
13 | Nozzle for Adding Freon | 注氟嘴(R407C) | 2 | 0612001202
14 | Strainer | 过滤器 | 1 | 0721650101
15 | Axial Flow Fan | 轴流风叶(本色) | 2 | 10434100006
16 | Front Grill | 格栅(金属) | 2 | 01572800003
17 | Diversion Circle | 导流圈(本色) | 2 | 10474100003
18 | Handle | 提手(杏灰9082C) | 2 | 2690410001603
19 | Front Side Plate | 前侧板(杏灰) | 1 | 01314100082P
20 | Cabinet Assy | 外罩部件 | 1 | 000006060075
21 | Brushless DC Motor | 无刷直流电机 B-SWZ150A | 1 | 15010406001302
22 | Chassis Sub-assy | 底盘组件(杏灰) | 1 | 017000000005P
23 | Electromagnetic Valve | 电磁阀 FDF2A87 | 1 | 43003091
24 | Cut off Valve | 截止阀 3/8(R410A) | 1 | 07334100011
25 | Cut off Valve | 截止阀 1/4(N) | 1 | 07130239
26 | Strainer | 过滤器 | 2 | 07415200002
27 | Compressor and Fittings | 压缩机及其配件 LNB53FCFMC | 1 | 00209400005
28 | Drainage hole Cap | 底盘胶塞 | 3 | 76715005
29 | Cut off Valve | 截止阀3/4(R410A) | 1 | 07334100054
30 | Strainer | 过滤器 | 1 | 07212402
31 | 4-Way Valve Sub-Assy | 四通阀组件 | 1 | 030072060154
32 | fusible plug | 易熔塞 | 1 | 035222000004
33 | Electronic Expansion Valve | 电子膨胀阀 UKV-25D303 | 1 | 43044100172
34 | Strainer | 过滤器 | 1 | 0721200102
35 | Plate-type Heat Exchanger | 板式换热器 | 1 | 00904100005
36 | Rear Side Plate | 后侧板(杏灰) | 1 | 01314100083P
37 | Discharge Charge Valve | 卸荷阀 | 1 | 07133771
38 | Electronic Expansion Valve | 电子膨胀阀 UKV-32D304 | 1 | 43044100173
39 | Sensor (High Pressure) | 压力传感器(高压) 45CP2-6/NSK-BC042I-541 | 1 | 322101034
40 | Condenser Sub-Assy | 冷凝器组件(1.8金色亲水) | 1 | 010002000003
41 | Oil Separator | 油分离器 | 1 | 07424105
42 | Pressure Protect Switch | 压力开关 YKB-4.2/3.6-C | 1 | 4602000902
43 | Strainer | 过滤器 | 1 | 07212403
44 | Rear Grill | 网罩 | 1 | 01574100011
45 | Electrical Heater | 电加热带(底盘) | 1 | 765100047
46 | electrical heater | 电加热带(压缩机) | 1 | 7651521216
47 | Sensor Sub-assy | 感温包组件(有下挂) | 1 | 390002060118
48 | Drainage Joint | 排水接头(室外机)(杏灰9082C) | 1 | 26113009
49 | Electric Expand Valve Fitting | 电子膨胀阀线圈 UKV | 1 | 4304413205
50 | 4 Way Valve Coil | 四通阀线圈 208-230V/60Hz-700 | 1 | 4300040094
51 | Magnet Coil (electromagnetic valve) | 电磁阀线圈 AC208-230V/60Hz-700 | 1 | 4304000468
52 | Electric Expand Valve Fitting | 电子膨胀阀线圈 UKV | 1 | 4304413264