## new sheet
Product Model:GMV-ND18PHS/B-T(U)
Product Code:CM810N0810
EV Chart:VND24PHSBT(U).BZ000000.20201216.pdf
NO. | Part Description | 中文描述 | qty | Part Code
1 | Return Air Frame Sub-Assy | 回风框组件(80壳体) | 1 | 017026000002
2 | Filter Sub-Assy | 过滤网组件 | 2 | 111001000045
3 | Propeller Housing(Upper) | 蜗壳(上)(原色) | 2 | 26905200078
4 | Centrifugal Fan | 离心风叶(本色) | 2 | 10455200003
5 | Brushless DC Motor | 无刷直流电机 FG200A-ZL | 1 | 15705200016
6 | Propeller Housing(Lower) | 蜗壳(下)(原色) | 2 | 26905200079
7 | Blower Mounting Plate Sub-Assy | 风机安装板组件 | 1 | 01325200079
8 | Cover Of Air-In | 回风盖板 | 1 | 01265200132
9 | Hook | 挂钩 | 4 | 02112466
10 | Bottom Cover Plate | 下盖板 | 1 | 01265200131
11 | Seal plate Assy | 封板部件 | 1 | 01495200079
12 | Water Level Switch | 液位开关 | 1 | 45020216
13 | Water Pump | 水泵(直流) PSB-0.024/1.2-A | 1 | 43138000058
14 | Left Side Plate Assy | 左侧板部件 | 1 | 01315200147
15 | Electric Box Assy | 电器盒部件(80机) | 1 | 100002000985
16 | Inductance | 电感 5mH/3A | 1 | 43128000014
17 | Terminal Board | 接线板(2位) | 1 | 42000100000102
18 | Main Board | 主板 Z6L25F(总装拨码) | 1 | 30226000089
19 | Terminal Board | 接线板(4位) | 1 | 4201800002601
20 | Air Outlet Frame Assy | 出风框部件 | 1 | 01375200026
21 | Evaporator Assy | 蒸发器部件 | 1 | 01024100219
22 | Sealing Cap(Pressure Warning) | 压力预警封帽(黑色) | 1 | 2611219201
23 | Electric Expand Valve Fitting | 电子膨胀阀线圈 QKV | 1 | 4304413215
24 | Electronic Expansion Valve | 电子膨胀阀 LKV-19D41 | 1 | 07334466
25 | Strainer | 过滤器 | 1 | 0741410000601
26 | Filter | 过滤器 | 1 | 07415210
27 | Choke Plug of Drain Pipe | 排水管堵头 | 2 | 76815214
28 | Foam Sub-assy | 泡沫组件(接水盘) | 1 | 12505200025
29 | Top Cover Board Assy | 上盖板部件 | 1 | 01265200130
30 | Temperature Sensor | 感温包 20KT-EH-2P-K3(黄)-500mm(有下挂) | 1 | 3900005910
31 | Temperature Sensor | 感温包 20KT-EH-2P-K3(黑)-600mm(有下挂) | 1 | 390000592
32 | Temperature Sensor | 感温包 15KS-XH-2P-K3(蓝)-450mm(有下挂) | 1 | 390000454
33 | Display Board | 显示板 Z6L351(MC) | 1 | 30296000040
34 | Pipe | 波纹管φ16(R410A) | 1 | 05015408
35 | Drain Hose Sub-Assy | 排水软管组件 | 1 | 05232050
36 | Right Side Plate Assy | 右侧板部件 | 1 | 01315200148
37 | Supporter(Fan motor) | 支架(电机) | 1 | 0180520027201