## SP_GMV-ND18AB-T(U)
产品型号/Product Model | GMV-ND18A/B-T(U) 顶 | 成品码/Product Code | CM810N2300 | 版本日期/Version Date |  |  | 16/8/2023
物料代码/materialCode | 层级/level | 中文名称/nameCn | 英文名称/nameEn | 物料状态/invalid | 数量/quantity | 单位/unit | 全部物料组/All Material Group
000130060129 | 1 | 右侧板组件 | Right Side Plate Sub-Assy | 正常 | 1 | 套 | 商用预装件
012010062113P | 2 | 右侧板(亚光中灰) | Right Side Plate | 正常 | 1 | 件 | 商用喷塑零件
01312200009 | 1 | 后侧板组件 | Rear Side Plate Sub-Assy | 正常 | 1 | 套 | 商用预装件
01312200010P | 2 | 后侧板(亚光中灰) | Rear Side Plate | 正常 | 1 | 件 | 商用喷塑零件
01842214 | 1 | 接水盘固定板2 | 接水盘固定板2 | 正常 | 1 | 件 | 商用钣金零件
7661280504 | 1 | 橡胶圈(过线) | Rubber Band | 正常 | 1 | 件 | 橡胶塑料件
01842232 | 1 | 风机固定板组件1 | 风机固定板组件1 | 正常 | 2 | 套 | 商用钣金组件
70111006 | 1 | 螺钉组合件 M4X16 | Screw M4X16 | 正常 | 4 | 个 | 标准五金件
70111006 | 1 | 螺钉组合件 M4X16 | Screw M4X16 | 正常 | 2 | 个 | 标准五金件
000052060494 | 1 | 离心风机部件 | Centrifugal fan assy | 正常 | 1 | 套 | 商用预装件
15010400001401 | 2 | 无刷直流电机 B-FGZ370C | Brushless DC Motor | 正常 | 1 | 个 | 电机
1570220101 | 2 | 离心风机 DF2.42H(无配件) | Centrifugal Fan Housing | 正常 | 1 | 件 | 风叶
70111006 | 1 | 螺钉组合件 M4X16 | Screw M4X16 | 正常 | 2 | 个 | 标准五金件
70111006 | 1 | 螺钉组合件 M4X16 | Screw M4X16 | 正常 | 2 | 个 | 标准五金件
01352200002 | 1 | 电加热挡板 | Electrical Heater Baffle Plate | 正常 | 1 | 件 | 商用钣金零件
01100106180902 | 2 | 蒸发器部件 | Evaporator Assy | 正常 | 1 | 套 | 商两器部件
072009060047 | 4 | 电子膨胀阀 UKV-E13D011 | Electronic Expansion Valve | 正常 | 1 | 个 | 四通阀及带电阀
0721304401 | 4 | 过滤器 | Strainer | 正常 | 2 | 个 | 家管路零件
05212423 | 4 | 感温包套管 | Temp Sensor Sleeving | 正常 | 1 | 根 | 家管路零件
05212423 | 3 | 感温包套管 | Temp Sensor Sleeving | 正常 | 1 | 根 | 家管路零件
2690220000101 | 2 | 接水盘(杏灰9082C)(主) | Water Tray | 正常 | 1 | 件 | 商用注塑零件
2690220000201 | 2 | 接水盘(辅)(杏灰9082C) | Water Tray | 正常 | 1 | 件 | 商用注塑零件
76718209 | 2 | 堵头 | Choke Plug | 正常 | 8 | 个 | 商用注塑零件
100002072139 | 1 | 电器盒部件 | Electric Box Assy | 正常 | 1 | 套 | 商用电器盒部件
300002062240 | 2 | 主板 Z6L35BF(TI)(总装拨码) | Main Board | 正常 | 1 | 块 | 控制器(产成品)
43110286 | 2 | 电源变压器 66X36B | Transformer | 正常 | 1 | 个 | 变压器
42011147 | 2 | 接线板(1位) | Terminal Board | 正常 | 1 | 个 | 接线板
42011103 | 2 | 接线板(2位) | Terminal Board | 正常 | 1 | 个 | 接线板
42200006005404 | 2 | 接线板(4位)(通讯专用) | Terminal Board | 正常 | 1 | 个 | 接线板
42000100000102 | 2 | 接线板(2位) | Terminal Board | 正常 | 1 | 个 | 接线板
71000151 | 2 | 塑料夹(本色) | Cable Clamp | 正常 | 4 | 件 | 家用注塑零件
76515202 | 2 | 橡胶圈 | Rubber Band | 正常 | 3 | 件 | 橡胶塑料件
7661280504 | 2 | 橡胶圈(过线) | Rubber Band | 正常 | 1 | 件 | 橡胶塑料件
70111006 | 1 | 螺钉组合件 M4X16 | Screw M4X16 | 正常 | 1 | 个 | 标准五金件
4202021901 | 1 | 跳线帽 2.5mm(蓝色) | Jumper | 正常 | 1 | 个 | 其他
42020063 | 1 | 感温包插片B | Sensor Insert | 正常 | 1 | 个 | 家用钣金零件
39008000103G | 1 | 感温包组件(有下挂) | Sensor Sub-assy | 正常 | 1 | 套 | 感温包
4304413271 | 1 | 电子膨胀阀线圈 UKV | Electric Expand Valve Fitting | 正常 | 1 | 个 | 四通阀及带电阀
0665800000801 | 1 | 接头(屏蔽金属接头 P09) | Joint | 正常 | 1 | 个 | 其他
76515202 | 1 | 橡胶圈 | Rubber Band | 正常 | 2 | 件 | 橡胶塑料件
26902209 | 1 | 胶盖(黑色) | Plastic Cover | 正常 | 2 | 件 | 商用注塑零件
26902209 | 1 | 胶盖(黑色) | Plastic Cover | 正常 | 2 | 件 | 商用注塑零件
75142201 | 1 | 绝缘板(黑色)(HNF13036-D) | insulating board | 正常 | 1 | 件 | 商用注塑零件
000051060162 | 1 | 顶盖组件 | Top Cover Sub-Assy | 正常 | 1 | 套 | 商用预装件
012049060156P | 2 | 顶盖(亚光中灰) | Top cover | 正常 | 1 | 件 | 商用喷塑零件
111001060269 | 1 | 过滤网组件 | Filter Sub-Assy | 正常 | 1 | 套 | 滤网注塑件
52062200002 | 1 | 包装泡沫(底)(有下挂) | Packaging Foam | 正常 | 1 | 件 | 泡沫件
52062200003 | 1 | 包装泡沫(顶)(有下挂) | Packaging Foam | 正常 | 1 | 件 | 泡沫件
52062200001 | 1 | 包装泡沫(有下挂) | Packaging Foam | 正常 | 1 | 件 | 泡沫件
300001060299 | 1 | 显示板 Z6L351R | Display Board | 正常 | 1 | 块 | 显示器(产成品)
200001000010 | 2 | 底壳(高亮白) | Rear Case | 正常 | 1 | 件 | 商用注塑零件
300031060001 | 2 | 按键板 ZT60G | Button Panel | 正常 | 1 | 块 | 控制器(产成品)
3900800014701 | 2 | 感温包 15KS/TLB-2(JC2.0白)-35mm(有下挂) | Ambient Temperature Sensor | 正常 | 1 | 个 | 感温包