## 售后配件清单
MODEL | GMV-ND36A/B-T(U) 顶
EV Chart | VND42ABTU.BZ000000
层次 | DESCRIPTION | 中文描述 | QTY | PART CODE
1 | Left Side Plate Sub-Assy | 左侧板组件 | 1 | 01312200015
.2 | Left Side Plate | 左侧板(亚光中灰色) | 1 | 01312200016P
.2 | Right Side Plate | 右侧板(亚光中灰色) | 1 | 012056060205P
1 | Rear Side Plate Sub-Assy | 后侧板组件 | 1 | 01312200019
.2 | Rear Side Plate | 后侧板(亚光中灰) | 1 | 01312200020P
..3 | Rear Side Plate | 后侧板 | 1 | 01312200020
1 | Side Plate | 侧板(风口板) | 1 | 012010060972
1 | Rubber Band | 橡胶圈(过线) | 1 | 7661280503
.2 | Mounting Plate | 安装板(空开) | 1 | 01322200007
1 | Screw M4X16 | 螺钉组合件 M4X16 | 2 | 70111006
1 | Screw M4X16 | 螺钉组合件 M4X16 | 4 | 70111006
1 | Screw M4X16 | 螺钉组合件 M4X16 | 2 | 70111006
1 | Electrical Heater Baffle Plate | 电加热挡板 | 1 | 01352200002
1 | Centrifugal fan assy | 离心风机部件 | 1 | 000052060415
.2 | Centrifugal Fan Housing | 离心风机 DF2.6H | 1 | 1570220201
.2 | Brushless DC Motor | 无刷直流电机 B-FGZ370C | 1 | 15010400001401
.2 | Water Tray | 接水盘(杏灰9082C)(主) | 1 | 2690220401
.2 | Water Tray | 接水盘(辅)(杏灰9082C) | 1 | 2690220501
.2 | Evaporator Assy | 蒸发器部件 | 1 | 011001061638
..3 | Evaporator Sub-Assy (right) | 蒸发器组件(右)(1.6亲水) | 1 | 010001060292
..3 | Evaporator Sub-Assy (left) | 蒸发器组件(左)(1.6亲水) | 1 | 010001060291
..3 | Temp Sensor Sleeving | 感温包套管 | 2 | 05212423
..3 | Electronic Expansion Valve assy | 电子膨胀阀部件 | 1 | 030174060159
...4 | Strainer | 过滤器 | 2 | 0721200102
...4 | Electronic Expansion Valve | 电子膨胀阀 UKV-E26D013 | 1 | 072009060045
...4 | Pipe Connector | 管接头(B型) | 1 | 0664002504
...4 | Sealing Cap(Pressure Warning) | 压力预警封帽(浅绿色) | 1 | 2611219201
.2 | Electric Expand Valve Fitting | 电子膨胀阀线圈 UKV | 1 | 4304413205
.2 | Choke Plug | 堵头 | 8 | 76718209
1 | Joint | 接头(屏蔽金属接头 P09) | 1 | 0665800000801
1 | Electric Box Assy | 电器盒部件 | 1 | 100002071303
.2 | Main Board | 主板 Z6L35BF(TI)(总装拨码) | 1 | 300002062240
..3 | Rectifier | 整流桥 800V 1.5A | 1 | 46010614
..3 | Inductance | 电感 10uH/1.5A(变频) | 1 | 43120006
..3 | Inductor 50mH/300mA | 电感 50mH/300mA | 1 | 43128000003
..3 | Relay | 继电器 5A 250VAC 5A 28VDC/12VDC(防爆) | 2 | 44020446
..3 | Fuse | 保险管 T3.15AH 250V | 1 | 46010055
.2 | Transformer | 电源变压器 66X36B | 1 | 43110286
.2 | Terminal Board | 接线板(4位)(通讯专用) | 1 | 42200006005404
.2 | Terminal Board | 接线板(2位) | 1 | 42000100000102
.2 | Terminal Board | 接线板(1位) | 1 | 42011147
.2 | Terminal Board | 接线板(2位) | 1 | 42011103
.2 | Cable Clamp | 塑料夹(本色) | 5 | 71000151
.2 | Cable Cross Loop | 过线胶圈 | 3 | 76515202
.2 | Rubber ring (wire-passing) | 橡胶圈(过线) | 1 | 76612805
.2 | Bundle | 线扎(支头)(高温) | 1 | 7102300201
1 | Jumper | 跳线帽 2.5mm(蓝色) | 1 | 4202021901
1 | Electric Box Cover | 电器盒盖 | 1 | 012020060452
1 | Sensor Insert | 感温包插片B | 2 | 42020063
1 | Sensor Sub-assy | 感温包组件(有下挂) | 1 | 39008000103G
1 | Top Cover Sub-Assy | 顶盖组件 | 1 | 000051060106
.2 | Coping | 顶盖(亚光中灰色) | 1 | 012049060082P
1 | Bottom Cover Plate Assy 1 | 下盖板部件1 | 1 | 01264100069
.2 | Bottom Cover Plate 1 | 下盖板1(亚光中灰) | 1 | 01264100067P
1 | Cable Cross Loop | 过线胶圈 | 2 | 76515202
1 | Lower Cover Plate Sub-Assy | 下盖板组件2 | 1 | 01262200017
.2 | Bottom Cover Plate 2 | 下盖板2(亚光中灰) | 1 | 01262200018P
1 | Top Cover Board Sub-assy | 上盖板组件 | 1 | 01262200019
.2 | Top Cover | 上盖板(亚光中灰色) | 1 | 01262200020P
1 | Filter Sub-Assy | 过滤网组件 | 1 | 111001060160
1 | Plastic Cover | 胶盖(黑色) | 4 | 26902209
1 | insulating board | 绝缘板(黑色)(HNF13036-D) | 1 | 75142201
1 | Packaging Foam | 包装泡沫(底)(有下挂) | 1 | 110007060321
1 | Packaging Foam | 包装泡沫(顶)(有下挂) | 1 | 110007060322
1 | Display Board | 显示板 Z6L351R | 1 | 300001060299
.2 | Rectifier | 整流桥 B6S | 1 | 46010612
.2 | Rear Case | 底壳(高亮白) | 1 | 200001000010
.2 | 按键板 | 按键板 ZT60G | 1 | 300031060001
.2 | Temperature Sensor | 感温包 15KS/TLB-2(JC2.0白)-35mm(有下挂) | 1 | 3900800014701
.2 | Inductance | 电感 24mH/150mA | 1 | 4312800000301
1 | Nut of Connector Pipe(B) | 接管螺母B型 | 1 | 06320002