## SP_GMV-ND54AB-T(U)
产品型号/Product Model | GMV-ND54A/B-T(U) 顶 | 成品码/Product Code | CM810N2320 | 版本日期/Version Date |  |  | 16/8/2023
物料代码/materialCode | 层级/level | 中文名称/nameCn | 英文名称/nameEn | 物料状态/invalid | 数量/quantity | 单位/unit | 全部物料组/All Material Group
017037060170 | 1 | 左侧板组件 | Left Side Plate Sub-Assy | 正常 | 1 | 套 | 商用预装件
012055060316P | 2 | 左侧板(亚光中灰) | Left Side Plate | 正常 | 1 | 件 | 商用喷塑零件
000130060099 | 1 | 右侧板组件 | Right Side Plate Sub-Assy | 正常 | 1 | 套 | 商用预装件
012056060361P | 2 | 右侧板(亚光中灰) | Right Side Plate | 正常 | 1 | 件 | 商用喷塑零件
017051060118 | 1 | 后侧板组件 | Rear Side Plate Sub-Assy | 正常 | 1 | 套 | 商用预装件
012076060337P | 2 | 后侧板(亚光中灰色) | Rear Side Plate | 正常 | 1 | 件 | 商用喷塑零件
76612805 | 1 | 橡胶圈(过线) | Rubber ring (wire-passing) | 正常 | 1 | 件 | 橡胶塑料件
70111006 | 1 | 螺钉组合件 M4X16 | Screw M4X16 | 正常 | 2 | 个 | 标准五金件
01842232 | 1 | 风机固定板组件1 | 风机固定板组件1 | 正常 | 2 | 套 | 商用钣金组件
70111006 | 1 | 螺钉组合件 M4X16 | Screw M4X16 | 正常 | 4 | 个 | 标准五金件
012277060111 | 1 | 风道 | Air Scroll | 正常 | 1 | 件 | 商用钣金零件
70111006 | 1 | 螺钉组合件 M4X16 | Screw M4X16 | 正常 | 2 | 个 | 标准五金件
01352200002 | 1 | 电加热挡板 | Electrical Heater Baffle Plate | 正常 | 1 | 件 | 商用钣金零件
01322200007 | 2 | 安装板(空开) | Mounting Plate | 正常 | 1 | 件 | 商用钣金零件
000052060413 | 1 | 离心风机部件 | Centrifugal fan assy | 正常 | 1 | 套 | 商用预装件
1570220301 | 2 | 离心风机 DF2.76KH | Centrifugal Fan Housing | 正常 | 1 | 件 | 风叶
15010400001301 | 2 | 无刷直流电机 B-FGZ750C | Brushless DC Motor | 正常 | 1 | 个 | 电机
100002071303 | 1 | 电器盒部件 | Electric Box Assy | 正常 | 1 | 套 | 商用电器盒部件
300002062240 | 2 | 主板 Z6L35BF(TI)(总装拨码) | Main Board | 正常 | 1 | 块 | 控制器(产成品)
43110286 | 2 | 电源变压器 66X36B | Transformer | 正常 | 1 | 个 | 变压器
42200006005404 | 2 | 接线板(4位)(通讯专用) | Terminal Board | 正常 | 1 | 个 | 接线板
42000100000102 | 2 | 接线板(2位) | Terminal Board | 正常 | 1 | 个 | 接线板
42011147 | 2 | 接线板(1位) | Terminal Board | 正常 | 1 | 个 | 接线板
42011103 | 2 | 接线板(2位) | Terminal Board | 正常 | 1 | 个 | 接线板
71000151 | 2 | 塑料夹(本色) | Cable Clamp | 正常 | 5 | 件 | 家用注塑零件
76515202 | 2 | 橡胶圈 | Rubber Band | 正常 | 3 | 件 | 橡胶塑料件
76612805 | 2 | 橡胶圈(过线) | Rubber ring (wire-passing) | 正常 | 1 | 件 | 橡胶塑料件
4202021901 | 1 | 跳线帽 2.5mm(蓝色) | Jumper | 正常 | 1 | 个 | 其他
012020060452 | 1 | 电器盒盖 | Electric Box Cover | 正常 | 1 | 件 | 商用钣金零件
39008000103G | 1 | 感温包组件(有下挂) | Sensor Sub-assy | 正常 | 1 | 套 | 感温包
42020063 | 1 | 感温包插片B | Sensor Insert | 正常 | 2 | 个 | 家用钣金零件
2690220601 | 2 | 接水盘(杏灰9082C)(主) | Water Tray | 正常 | 1 | 件 | 商用注塑零件
011001061626 | 2 | 蒸发器部件 | Evaporator Assy | 正常 | 1 | 套 | 商两器部件
030174060160 | 3 | 电子膨胀阀部件 | Electronic Expansion Valve assy | 正常 | 1 | 套 | 商管路组件
0721200102 | 4 | 过滤器 | Strainer | 正常 | 1 | 个 | 商管路零件
072009060045 | 4 | 电子膨胀阀 UKV-E26D013 | Electronic Expansion Valve | 正常 | 1 | 个 | 四通阀及带电阀
010001060326 | 3 | 蒸发器组件(1.8亲水) | Evaporator Sub-Assy | 正常 | 2 | 套 | 两器组件
0721200102 | 4 | 过滤器 | Strainer | 正常 | 1 | 个 | 商管路零件
05212423 | 3 | 感温包套管 | Temp Sensor Sleeving | 正常 | 2 | 根 | 家管路零件
4304413219 | 2 | 电子膨胀阀线圈 UKV | Electric Expand Valve Fitting | 正常 | 1 | 个 | 四通阀及带电阀
2690220501 | 2 | 接水盘(辅)(杏灰9082C) | Water Tray | 正常 | 1 | 件 | 商用注塑零件
76718209 | 2 | 堵头 | Choke Plug | 正常 | 8 | 个 | 商用注塑零件
0665800000801 | 1 | 接头(屏蔽金属接头 P09) | Joint | 正常 | 1 | 个 | 其他
01264100065 | 1 | 下盖板部件1 | Bottom Cover Plate Assy 1 | 正常 | 1 | 套 | 商用预装件
01264100066P | 2 | 下盖板1(亚光中灰) | Bottom Cover Plate 1 | 正常 | 1 | 件 | 商用喷塑零件
76515202 | 1 | 橡胶圈 | Rubber Band | 正常 | 2 | 件 | 橡胶塑料件
01262200026 | 1 | 下盖板组件2 | Lower cover plate sub-assy 2 | 正常 | 1 | 套 | 商用预装件
01262200023P | 2 | 下盖板2(亚光中灰) | Bottom Cover Plate 2 | 正常 | 1 | 件 | 商用喷塑零件
011657060272 | 1 | 盖板组件(顶) | Cover Plate Sub-Assy | 正常 | 1 | 套 | 商用预装件
012035060758P | 2 | 盖板(顶)(亚光中灰) | Cover Plate | 正常 | 1 | 件 | 商用喷塑零件
017011060115 | 1 | 上盖板组件 | Top Cover Board Sub-assy | 正常 | 1 | 套 | 商用预装件
012148060240P | 2 | 上盖板(亚光中灰) | Top Cover | 正常 | 1 | 件 | 商用喷塑零件
111001060188 | 1 | 过滤网组件 | Filter Sub-Assy | 正常 | 1 | 套 | 滤网注塑件
26902209 | 1 | 胶盖(黑色) | Plastic Cover | 正常 | 4 | 件 | 商用注塑零件
75142201 | 1 | 绝缘板(黑色)(HNF13036-D) | insulating board | 正常 | 1 | 件 | 商用注塑零件
110007060321 | 1 | 包装泡沫(底)(有下挂) | Packaging Foam | 正常 | 1 | 件 | 泡沫件
110007060360 | 1 | 包装泡沫(顶)(有下挂) | Packaging Foam | 正常 | 1 | 件 | 泡沫件
300001060299 | 1 | 显示板 Z6L351R | Display Board | 正常 | 1 | 块 | 显示器(产成品)
200001000010 | 2 | 底壳(高亮白) | Rear Case | 正常 | 1 | 件 | 商用注塑零件
300031060001 | 2 | 按键板 ZT60G | Button Panel | 正常 | 1 | 块 | 控制器(产成品)
3900800014701 | 2 | 感温包 15KS/TLB-2(JC2.0白)-35mm(有下挂) | Ambient Temperature Sensor | 正常 | 1 | 个 | 感温包